## Run 3 - Conducted Line
Frequency (MHz)	QP Limit	Average Limit	EUT--Line QP	Average Disturbance	Pre-Scan (Peak)	Average					Class B QP CE Limits	Class B Average CE Limits
0.15	66.00	56.00			45.7	25.9					0.15	66	56
0.16	65.71	55.71			52.7	33.8					0.5	56	46
0.17	65.43	55.43			53.6	36.8					0.5	56	46
0.18	65.14	55.14			53.5	35.4					5	56	46
0.19	64.86	54.86			51.5	35.6					5	60	50
0.2	64.57	54.57			50.1	32.4					30	60	50
0.21	64.29	54.29			50.4	25.6
0.22	64.00	54.00			43.6	22.3
0.23	63.71	53.71			36.8	21.5
0.24	63.43	53.43			34.7	21.6
0.25	63.14	53.14			40.7	22.7
0.26	62.86	52.86			40.9	23.7	Aleph Objects - Mini - Modified Fox Glove - Mini Rambo 1.3A, X min ferrite, E heater ferrite, XYZ motors grounded Run 3 - Line - 120 VAC 60 Hz - 26 September 2016 Conducted Emissions, Average and Quasi-Peak data / Frequency(MHz) / dBuV					Aleph Objects - Mini - Modified Fox Glove - Mini Rambo 1.3A, X min ferrite, E heater ferrite, XYZ motors grounded Run 3 - Line - 120 VAC 60 Hz - 26 September 2016 Conducted Emissions, Average and Peak data / Frequency(MHz) / dBuV
0.27	62.57	52.57			40.4	23.8
0.28	62.29	52.29			40.1	26.2
0.29	62.00	52.00			40	25.4
0.3	61.71	51.71			39.6	25.3
0.31	61.43	51.43			39.1	25
0.32	61.14	51.14			38.8	22.9
0.33	60.86	50.86			35.8	23.5
0.34	60.57	50.57			39.2	21.8
0.35	60.29	50.29			40.9	22.2
0.36	60.00	50.00			41	23.1
0.37	59.71	49.71			41.9	21.7
0.38	59.43	49.43			40.9	22.1
0.39	59.14	49.14			41.5	19.6
0.4	58.86	48.86			41.6	21.5
0.41	58.57	48.57			41.9	25.2
0.42	58.29	48.29			41.8	23.1
0.43	58.00	48.00			39.5	21.6
0.44	57.71	47.71			37.3	20.6
0.45	57.43	47.43			36.2	23.1
0.46	57.14	47.14			37.3	22.5
0.47	56.86	46.86			37.2	22.8
0.48	56.57	46.57			38.2	21.8
0.49	56.29	46.29			37.9	22
0.5	56.00	46.00			36.4	25.2
0.51	56.00	46.00			37.9	23.3
0.52	56.00	46.00			38.5	22.6
0.53	56.00	46.00			39.4	22.4
0.54	56.00	46.00			38	19
0.55	56.00	46.00			37.3	20.7
0.56	56.00	46.00			36.8	20.9
0.57	56.00	46.00			38.7	21.8
0.58	56.00	46.00			35.4	24.6
0.59	56.00	46.00			36	21.1
0.6	56.00	46.00			38.1	19.8
0.61	56.00	46.00			38.4	23.5
0.62	56.00	46.00			38.7	24.8
0.63	56.00	46.00			38.4	23.7
0.64	56.00	46.00			39.9	23.6
0.65	56.00	46.00			37.2	21.8
0.66	56.00	46.00			37.3	23.8
0.67	56.00	46.00			37	22.4
0.68	56.00	46.00			36.7	22
0.69	56.00	46.00			38	20.3
0.7	56.00	46.00			39.3	22
0.71	56.00	46.00			37.8	21.5
0.72	56.00	46.00			36.3	23.8
0.73	56.00	46.00			37.6	22.3
0.74	56.00	46.00			38.7	24.2
0.75	56.00	46.00			39.1	23.8
0.76	56.00	46.00			36.3	24.1
0.77	56.00	46.00			35.9	25.7
0.78	56.00	46.00			36.8	23.7
0.79	56.00	46.00			36.5	23.1
0.8	56.00	46.00			36.6	22.8
0.81	56.00	46.00			36.9	23.2
0.82	56.00	46.00			38.3	22.4
0.83	56.00	46.00			37.4	21.3
0.84	56.00	46.00			37.7	22.8
0.85	56.00	46.00			37.1	21.6
0.86	56.00	46.00			36.9	21
0.87	56.00	46.00			35.8	21.2
0.88	56.00	46.00			34.3	22.3
0.89	56.00	46.00			36.9	21.5
0.9	56.00	46.00			36.2	20
0.91	56.00	46.00			37.7	20.2
0.92	56.00	46.00			37.7	20.8
0.93	56.00	46.00			35.2	21.4
0.94	56.00	46.00			35.7	20.3
0.95	56.00	46.00			36.9	23
0.96	56.00	46.00			36.8	21.4
0.97	56.00	46.00			37.1	22
0.98	56.00	46.00			32.4	19.9
0.99	56.00	46.00			31.3	19.6
1	56.00	46.00			35	19.7
1.01	56.00	46.00			30.2	19.6
1.02	56.00	46.00			32.5	21.2
1.03	56.00	46.00			33.5	19.6
1.04	56.00	46.00			33.4	19.9
1.05	56.00	46.00			33.1	21
1.06	56.00	46.00			31.3	21.2
1.07	56.00	46.00			32.6	21.4
1.08	56.00	46.00			31.5	20.3
1.09	56.00	46.00			34.5	19.2
1.1	56.00	46.00			34.5	19.2
1.11	56.00	46.00			33.1	19.8
1.12	56.00	46.00			31.3	18.8
1.13	56.00	46.00			32.6	18.9
1.14	56.00	46.00			33.6	20.2
1.15	56.00	46.00			32.4	19.8
1.16	56.00	46.00			32.5	19
1.17	56.00	46.00			32	19.4
1.18	56.00	46.00			34.2	18.7
1.19	56.00	46.00			33	18.4
1.2	56.00	46.00			32.9	18.9
1.21	56.00	46.00			33	19.8
1.22	56.00	46.00			32	18.1
1.23	56.00	46.00			31.8	18
1.24	56.00	46.00			32.8	20.4
1.25	56.00	46.00			32.8	19.1
1.26	56.00	46.00			30.5	20.2
1.27	56.00	46.00			33.1	18.1
1.28	56.00	46.00			31.9	18.8
1.29	56.00	46.00			30.7	18.7
1.3	56.00	46.00			32.7	17.8
1.31	56.00	46.00			33.2	19
1.32	56.00	46.00			30.9	18.1
1.33	56.00	46.00			29.5	19.4
1.34	56.00	46.00			31.8	20.3
1.35	56.00	46.00			30.1	20.6
1.36	56.00	46.00			32.9	19.2
1.37	56.00	46.00			31	18.3
1.38	56.00	46.00			31.2	17.3
1.39	56.00	46.00			30.5	18.5
1.4	56.00	46.00			29.9	18.9
1.41	56.00	46.00			32	17.9
1.42	56.00	46.00			32.6	18.1
1.43	56.00	46.00			31.7	18.7
1.44	56.00	46.00			31.4	19.4
1.45	56.00	46.00			30.1	19.2
1.46	56.00	46.00			32.4	17.1
1.47	56.00	46.00			33.1	20.1
1.48	56.00	46.00			31.4	19.7
1.49	56.00	46.00			31.3	16.4
1.5	56.00	46.00			32.1	18.1
1.51	56.00	46.00			30.9	17.7
1.52	56.00	46.00			31	19.2
1.53	56.00	46.00			32.7	19.3
1.54	56.00	46.00			29.4	18.7
1.55	56.00	46.00			29.8	19.2
1.56	56.00	46.00			30.6	18.2
1.57	56.00	46.00			29.3	18.8
1.58	56.00	46.00			30	18.3
1.59	56.00	46.00			29.3	18.3
1.6	56.00	46.00			32.5	18.2
1.61	56.00	46.00			30.3	19.2
1.62	56.00	46.00			31.7	20.2
1.63	56.00	46.00			31.2	20.6
1.64	56.00	46.00			30.7	19.2
1.65	56.00	46.00			30.8	20.2
1.66	56.00	46.00			30.3	19.6
1.67	56.00	46.00			34	19.2
1.68	56.00	46.00			33.6	19.6
1.69	56.00	46.00			32.8	18
1.7	56.00	46.00			30.4	17.4
1.71	56.00	46.00			31.4	19.5
1.72	56.00	46.00			30	18.8
1.73	56.00	46.00			31.7	17.5
1.74	56.00	46.00			30.1	20.6
1.75	56.00	46.00			30	19.3
1.76	56.00	46.00			31	18.4
1.77	56.00	46.00			29.1	20
1.78	56.00	46.00			30.9	19.2
1.79	56.00	46.00			29.9	19.7
1.8	56.00	46.00			31.7	17.7
1.81	56.00	46.00			30.3	19.8
1.82	56.00	46.00			32.4	17.5
1.83	56.00	46.00			33.9	20.5
1.84	56.00	46.00			30.5	19.1
1.85	56.00	46.00			30.7	20.6
1.86	56.00	46.00			31.9	19.8
1.87	56.00	46.00			29.7	19.2
1.88	56.00	46.00			30.4	18.4
1.89	56.00	46.00			31.4	20.5
1.9	56.00	46.00			31.6	20
1.91	56.00	46.00			31.2	19.8
1.92	56.00	46.00			32.5	18.7
1.93	56.00	46.00			31.3	19.3
1.94	56.00	46.00			30.5	19.8
1.95	56.00	46.00			30.8	20.3
1.96	56.00	46.00			29.3	20.3
1.97	56.00	46.00			31.3	21.1
1.98	56.00	46.00			31.4	19.4
1.99	56.00	46.00			31.2	20.6
2	56.00	46.00			31.3	18.4
2.01	56.00	46.00			30.4	19.7
2.02	56.00	46.00			31.7	18.5
2.03	56.00	46.00			31.1	21.1
2.04	56.00	46.00			31.1	20.9
2.05	56.00	46.00			32.3	19.3
2.06	56.00	46.00			34.3	19.7
2.07	56.00	46.00			31.2	17.1
2.08	56.00	46.00			29	21.6
2.09	56.00	46.00			31.8	18.9
2.1	56.00	46.00			32	18.2
2.11	56.00	46.00			32.8	18.6
2.12	56.00	46.00			31.9	21
2.13	56.00	46.00			32.5	18.1
2.14	56.00	46.00			30.1	19.8
2.15	56.00	46.00			30.4	20.6
2.16	56.00	46.00			31.4	20.3
2.17	56.00	46.00			31.2	19.9
2.18	56.00	46.00			30.8	19.2
2.19	56.00	46.00			31.1	19.6
2.2	56.00	46.00			30.9	20
2.21	56.00	46.00			31.6	19.2
2.22	56.00	46.00			31.1	19.8
2.23	56.00	46.00			30.8	18.1
2.24	56.00	46.00			31.5	18.4
2.25	56.00	46.00			30.9	19.1
2.26	56.00	46.00			29.2	17.9
2.27	56.00	46.00			30	20.2
2.28	56.00	46.00			29.8	19.9
2.29	56.00	46.00			32	19.1
2.3	56.00	46.00			29.9	18.6
2.31	56.00	46.00			29.9	18.8
2.32	56.00	46.00			30.4	20.4
2.33	56.00	46.00			30.8	19.4
2.34	56.00	46.00			31.9	19.1
2.35	56.00	46.00			32.3	19.6
2.36	56.00	46.00			33.7	20.4
2.37	56.00	46.00			34.1	20.5
2.38	56.00	46.00			33.5	21
2.39	56.00	46.00			31.2	20.4
2.4	56.00	46.00			29.7	20.2
2.41	56.00	46.00			30.9	21.4
2.42	56.00	46.00			30.4	21.2
2.43	56.00	46.00			31	21.3
2.44	56.00	46.00			30.7	20.1
2.45	56.00	46.00			30.5	20.5
2.46	56.00	46.00			30.5	20.5
2.47	56.00	46.00			32.1	19.1
2.48	56.00	46.00			30.1	19.6
2.49	56.00	46.02			31.7	20.4
2.5	56.00	46.00			31.7	19.8
2.51	56.00	46.00			30.3	19
2.52	56.00	46.00			32.5	20
2.53	56.00	46.00			30.9	19.7
2.54	56.00	46.00			30.6	18.6
2.55	56.00	46.00			31.8	19.3
2.56	56.00	46.00			30.5	20.3
2.57	56.00	46.00			32.5	19.7
2.58	56.00	46.00			30.2	21
2.59	56.00	46.00			30.8	19.8
2.6	56.00	46.00			30.1	19
2.61	56.00	46.00			32.4	18.8
2.62	56.00	46.00			32.8	19.2
2.63	56.00	46.00			32.2	17.6
2.64	56.00	46.00			31.2	18.8
2.65	56.00	46.00			31	19.6
2.66	56.00	46.00			31.6	20.3
2.67	56.00	46.00			30.4	19.9
2.68	56.00	46.00			30.6	19.1
2.69	56.00	46.00			28.7	18.5
2.7	56.00	46.00			30.3	19.9
2.71	56.00	46.00			31.2	20.5
2.72	56.00	46.00			29.8	17.5
2.73	56.00	46.00			29.6	19.8
2.74	56.00	46.00			31.4	19.7
2.75	56.00	46.00			29.6	17.8
2.76	56.00	46.00			30.6	19.1
2.77	56.00	46.00			28.3	18
2.78	56.00	46.00			29.4	19.7
2.79	56.00	46.00			31.2	18.5
2.8	56.00	46.00			30.1	20.4
2.81	56.00	46.00			30.3	18.4
2.82	56.00	46.00			29.8	20
2.83	56.00	46.00			29.3	18.2
2.84	56.00	46.00			29.6	19.5
2.85	56.00	46.00			29.1	19.8
2.86	56.00	46.00			30.4	19.7
2.87	56.00	46.00			30.8	17.2
2.88	56.00	46.00			29.1	19.7
2.89	56.00	46.00			30.3	18.8
2.9	56.00	46.00			31.6	20.1
2.91	56.00	46.00			29.2	19.5
2.92	56.00	46.00			32.1	20.7
2.93	56.00	46.00			28.5	20.1
2.94	56.00	46.00			29.8	20.2
2.95	56.00	46.00			29.6	19.6
2.96	56.00	46.00			29.3	20.4
2.97	56.00	46.00			30.4	19.8
2.98	56.00	46.00			29.7	19.1
2.99	56.00	46.00			29.4	18.6
3	56.00	46.00			30.9	18.7
3.01	56.00	46.00			30.5	19.3
3.02	56.00	46.00			30.5	20.1
3.03	56.00	46.00			30.5	20.1
3.04	56.00	46.00			31.2	19.9
3.05	56.00	46.00			30.8	18.2
3.06	56.00	46.00			29.4	19.8
3.07	56.00	46.00			30.8	18.2
3.08	56.00	46.00			31.4	20.1
3.09	56.00	46.00			31.7	18.4
3.1	56.00	46.00			30.3	19
3.11	56.00	46.00			29.5	18.7
3.12	56.00	46.00			30.8	20
3.13	56.00	46.00			31.6	18.1
3.14	56.00	46.00			28.6	18.3
3.15	56.00	46.00			28.8	20.1
3.16	56.00	46.00			29.6	19.8
3.17	56.00	46.00			30	17.9
3.18	56.00	46.00			29.4	19.5
3.19	56.00	46.00			29.3	19.3
3.2	56.00	46.00			30.4	18.4
3.21	56.00	46.00			32.3	20.4
3.22	56.00	46.00			32.7	18.8
3.23	56.00	46.00			30.7	18.7
3.24	56.00	46.00			29.7	19.5
3.25	56.00	46.00			29.7	18.7
3.26	56.00	46.00			29	19.7
3.27	56.00	46.00			30.1	19.9
3.28	56.00	46.00			29.7	18.5
3.29	56.00	46.00			29.6	20.1
3.3	56.00	46.00			30.3	18.7
3.31	56.00	46.00			31.2	20.9
3.32	56.00	46.00			28.4	19
3.33	56.00	46.00			29.4	17.3
3.34	56.00	46.00			29.1	19.7
3.35	56.00	46.00			29.1	19.1
3.36	56.00	46.00			30	18.5
3.37	56.00	46.00			31.4	19.5
3.38	56.00	46.00			30.2	17.9
3.39	56.00	46.00			30.9	18.2
3.4	56.00	46.00			30	16.9
3.41	56.00	46.00			29.8	18.4
3.42	56.00	46.00			30.6	20
3.43	56.00	46.00			30.5	17.5
3.44	56.00	46.00			31	18.5
3.45	56.00	46.00			28.2	19.4
3.46	56.00	46.00			30.1	18.4
3.47	56.00	46.00			29.4	19.9
3.48	56.00	46.00			30.2	19.3
3.49	56.00	46.00			29.6	18.7
3.5	56.00	46.00			29.3	18.6
3.51	56.00	46.00			29	17.9
3.52	56.00	46.00			29.7	18.1
3.53	56.00	46.00			31.4	19.8
3.54	56.00	46.00			29.3	20.1
3.55	56.00	46.00			32.2	19
3.56	56.00	46.00			28.7	19.4
3.57	56.00	46.00			30.3	19.7
3.58	56.00	46.00			29	19.8
3.59	56.00	46.00			31	19.6
3.6	56.00	46.00			28.9	19.1
3.61	56.00	46.00			31	19.2
3.62	56.00	46.00			30.9	17.6
3.63	56.00	46.00			30.6	17.8
3.64	56.00	46.00			30	20.6
3.65	56.00	46.00			30.5	17.6
3.66	56.00	46.00			28.5	19.5
3.67	56.00	46.00			29.7	18.8
3.68	56.00	46.00			29.3	17.7
3.69	56.00	46.00			31.1	17.9
3.7	56.00	46.00			29.3	18.9
3.71	56.00	46.00			30.3	19.4
3.72	56.00	46.00			30.7	17.2
3.73	56.00	46.00			30	18
3.74	56.00	46.00			29.7	18.4
3.75	56.00	46.00			29.6	19.4
3.76	56.00	46.00			29.5	18.6
3.77	56.00	46.00			29.2	16.5
3.78	56.00	46.00			31.9	19.7
3.79	56.00	46.00			33.4	18.6
3.8	56.00	46.00			30.6	19.4
3.81	56.00	46.00			29.9	19.4
3.82	56.00	46.00			28.7	18.4
3.83	56.00	46.00			30.1	19.3
3.84	56.00	46.00			28.3	18.4
3.85	56.00	46.00			29.2	18.7
3.86	56.00	46.00			27.9	18.6
3.87	56.00	46.00			29.4	18.2
3.88	56.00	46.00			28.4	19.7
3.89	56.00	46.00			29.9	19.1
3.9	56.00	46.00			29.3	20.9
3.91	56.00	46.00			30.6	17.8
3.92	56.00	46.00			31.3	19.3
3.93	56.00	46.00			29.8	19.5
3.94	56.00	46.00			29.6	18.1
3.95	56.00	46.00			31.5	18.8
3.96	56.00	46.00			28.8	18.1
3.97	56.00	46.00			30.7	18.1
3.98	56.00	46.00			30.5	18.4
3.99	56.00	46.00			29.8	19.8
4	56.00	46.00			28.6	19.9
4.01	56.00	46.00			30.1	17.1
4.02	56.00	46.00			29.9	17.1
4.03	56.00	46.00			29.9	19
4.04	56.00	46.00			29.6	19.9
4.05	56.00	46.00			30.4	18.4
4.06	56.00	46.00			29.7	19
4.07	56.00	46.00			28.7	19.5
4.08	56.00	46.00			29.3	19.3
4.09	56.00	46.00			30.5	19.7
4.1	56.00	46.00			28.8	18.6
4.11	56.00	46.00			29	18.3
4.12	56.00	46.00			30.6	18.2
4.13	56.00	46.00			29.5	18.3
4.14	56.00	46.00			30	17.6
4.15	56.00	46.00			31.4	19.5
4.16	56.00	46.00			31.4	20.4
4.17	56.00	46.00			30	19.5
4.18	56.00	46.00			28.4	20
4.19	56.00	46.00			31.9	19.2
4.2	56.00	46.00			30.4	19.3
4.21	56.00	46.00			31.5	19.4
4.22	56.00	46.00			29.7	16.7
4.23	56.00	46.00			30	17.8
4.24	56.00	46.00			30.3	18.2
4.25	56.00	46.00			31.1	16.3
4.26	56.00	46.00			31.1	18.6
4.27	56.00	46.00			30	19.2
4.28	56.00	46.00			30.9	19.4
4.29	56.00	46.00			30.6	18.2
4.3	56.00	46.00			32.2	17.8
4.31	56.00	46.00			29.6	18.5
4.32	56.00	46.00			29.5	18.8
4.33	56.00	46.00			29.6	19.1
4.34	56.00	46.00			29.3	19.2
4.35	56.00	46.00			30.3	18.4
4.36	56.00	46.00			30.8	18.1
4.37	56.00	46.00			30	18.8
4.38	56.00	46.00			29.3	16.8
4.39	56.00	46.00			30.1	18.3
4.4	56.00	46.00			29.4	18.9
4.41	56.00	46.00			31	17
4.42	56.00	46.00			29.7	19.5
4.43	56.00	46.00			31.5	18.2
4.44	56.00	46.00			30.3	17.6
4.45	56.00	46.00			30	19.3
4.46	56.00	46.00			29.3	16.9
4.47	56.00	46.00			29.3	18.7
4.48	56.00	46.00			29	17.1
4.49	56.00	46.00			29.8	20.5
4.5	56.00	46.00			29.7	19.6
4.51	56.00	46.00			30.6	17.2
4.52	56.00	46.00			29.7	17.3
4.53	56.00	46.00			31.2	19.9
4.54	56.00	46.00			30.2	20.5
4.55	56.00	46.00			32	19.1
4.56	56.00	46.00			29.9	18.4
4.57	56.00	46.00			28.3	19.6
4.58	56.00	46.00			29.5	18.4
4.59	56.00	46.00			29.1	20.5
4.6	56.00	46.00			29.8	18.9
4.61	56.00	46.00			29.9	19.9
4.62	56.00	46.00			30.2	18.1
4.63	56.00	46.00			29.4	19.2
4.64	56.00	46.00			30.2	19.1
4.65	56.00	46.00			29.4	19.5
4.66	56.00	46.00			29.4	17.9
4.67	56.00	46.00			29.4	19.3
4.68	56.00	46.00			29.1	20.3
4.69	56.00	46.00			29.7	18.7
4.7	56.00	46.00			30.4	18.4
4.71	56.00	46.00			29.9	18.5
4.72	56.00	46.00			29.7	20
4.73	56.00	46.00			30.1	19.1
4.74	56.00	46.00			29.3	18.6
4.75	56.00	46.00			30	19.1
4.76	56.00	46.00			32.7	20.2
4.77	56.00	46.00			30.3	19
4.78	56.00	46.00			29.4	20.1
4.79	56.00	46.00			29.7	19.7
4.8	56.00	46.00			29.6	18.2
4.81	56.00	46.00			28.4	19.6
4.82	56.00	46.00			30.9	20.2
4.83	56.00	46.00			29.1	18.1
4.84	56.00	46.00			30.1	18
4.85	56.00	46.00			30.2	18.8
4.86	56.00	46.00			29	18.6
4.87	56.00	46.00			29.7	17.3
4.88	56.00	46.00			28.4	17.2
4.89	56.00	46.00			29.4	18.1
4.9	56.00	46.00			28.7	19.7
4.91	56.00	46.00			30	20.2
4.92	56.00	46.00			29.6	18.7
4.93	56.00	46.00			29.3	19.7
4.94	56.00	46.00			30.7	19.3
4.95	56.00	46.00			30.1	18.8
4.96	56.00	46.00			28.3	17.6
4.97	56.00	46.00			29.2	16.1
4.98	56.00	46.00			29.7	19.7
4.99	56.00	46.00			30.8	17.4
5	60.00	50.00			29.4	18.7
5.01	60.00	50.00			29.4	18.8
5.02	60.00	50.00			29.7	19
5.03	60.00	50.00			29	18
5.04	60.00	50.00			29.8	18.9
5.05	60.00	50.00			30.4	18.1
5.06	60.00	50.00			29.7	19.2
5.07	60.00	50.00			28.5	19.4
5.08	60.00	50.00			29.8	18.2
5.09	60.00	50.00			28.3	17
5.1	60.00	50.00			31.7	18.2
5.11	60.00	50.00			29.1	17.8
5.12	60.00	50.00			29.8	17
5.13	60.00	50.00			29.1	18.6
5.14	60.00	50.00			28.6	17
5.15	60.00	50.00			28.6	17.6
5.16	60.00	50.00			29.2	18.8
5.17	60.00	50.00			29.3	19.8
5.18	60.00	50.00			30.6	19.7
5.19	60.00	50.00			31.1	19
5.2	60.00	50.00			28.4	17.4
5.21	60.00	50.00			28.5	17.4
5.22	60.00	50.00			29.8	19.3
5.23	60.00	50.00			27.8	19.1
5.24	60.00	50.00			29.3	15.5
5.25	60.00	50.00			29.2	18.1
5.26	60.00	50.00			29.6	18.2
5.27	60.00	50.00			27.6	19.2
5.28	60.00	50.00			32.3	19
5.29	60.00	50.00			29.7	20.1
5.3	60.00	50.00			30.5	17.3
5.31	60.00	50.00			30.8	19
5.32	60.00	50.00			28.1	20.5
5.33	60.00	50.00			29.1	19
5.34	60.00	50.00			28.8	19.1
5.35	60.00	50.00			30.9	17.1
5.36	60.00	50.00			28.5	18.4
5.37	60.00	50.00			30.8	19.4
5.38	60.00	50.00			30	19.5
5.39	60.00	50.00			30.4	18.7
5.4	60.00	50.00			28.8	18.5
5.41	60.00	50.00			30.9	18.3
5.42	60.00	50.00			29	17.6
5.43	60.00	50.00			28.9	18.7
5.44	60.00	50.00			29.1	18.7
5.45	60.00	50.00			30.8	17.3
5.46	60.00	50.00			28	19.2
5.47	60.00	50.00			29.3	17.4
5.48	60.00	50.00			31.4	17.6
5.49	60.00	50.00			29.5	18.3
5.5	60.00	50.00			30.5	17.2
5.51	60.00	50.00			28.1	19.2
5.52	60.00	50.00			28.3	19.3
5.53	60.00	50.00			29.7	16.6
5.54	60.00	50.00			30.5	18.9
5.55	60.00	50.00			30.3	19
5.56	60.00	50.00			30	19.3
5.57	60.00	50.00			29.2	15.3
5.58	60.00	50.00			28.4	19.5
5.59	60.00	50.00			30.6	18.7
5.6	60.00	50.00			30.1	19.4
5.61	60.00	50.00			30.2	17.3
5.62	60.00	50.00			29.1	17.9
5.63	60.00	50.00			29.6	16.3
5.64	60.00	50.00			31.7	20.1
5.65	60.00	50.00			30	16.3
5.66	60.00	50.00			30.7	16.7
5.67	60.00	50.00			29.3	18.5
5.68	60.00	50.00			29.1	17.7
5.69	60.00	50.00			28.3	18.4
5.7	60.00	50.00			29.7	18.3
5.71	60.00	50.00			31.6	18.9
5.72	60.00	50.00			28.1	18.5
5.73	60.00	50.00			30.7	17.2
5.74	60.00	50.00			30.9	19.6
5.75	60.00	50.00			29.6	17.5
5.76	60.00	50.00			29.4	18.2
5.77	60.00	50.00			28.2	18.6
5.78	60.00	50.00			29.5	16.8
5.79	60.00	50.00			29.4	18.7
5.8	60.00	50.00			29	18.6
5.81	60.00	50.00			29.6	17.7
5.82	60.00	50.00			30.5	17
5.83	60.00	50.00			31.1	19.6
5.84	60.00	50.00			31.4	18.8
5.85	60.00	50.00			31.5	19.7
5.86	60.00	50.00			27.7	17.4
5.87	60.00	50.00			29.6	18
5.88	60.00	50.00			28.2	19.5
5.89	60.00	50.00			28.1	19.2
5.9	60.00	50.00			29.6	18.2
5.91	60.00	50.00			29.3	17.9
5.92	60.00	50.00			29	17.7
5.93	60.00	50.00			29.4	18.3
5.94	60.00	50.00			30.9	18.3
5.95	60.00	50.00			29.9	16.8
5.96	60.00	50.00			30	18.8
5.97	60.00	50.00			29.2	18.2
5.98	60.00	50.00			29.6	18.1
5.99	60.00	50.00			30.6	17.6
6	60.00	50.00			29.3	18.6
6.01	60.00	50.00			28.4	18.4
6.02	60.00	50.00			29.1	16.8
6.03	60.00	50.00			29.5	17.4
6.04	60.00	50.00			29.5	19.4
6.05	60.00	50.00			30.5	18.5
6.06	60.00	50.00			33.8	19.6
6.07	60.00	50.00			30.3	17.6
6.08	60.00	50.00			28.5	18
6.09	60.00	50.00			29.1	17.4
6.1	60.00	50.00			28.2	18.8
6.11	60.00	50.00			27.8	17.9
6.12	60.00	50.00			27.6	17.5
6.13	60.00	50.00			27.9	17.3
6.14	60.00	50.00			28.3	19.3
6.15	60.00	50.00			31.7	17.7
6.16	60.00	50.00			28.1	17.7
6.17	60.00	50.00			29.2	17.6
6.18	60.00	50.00			31.8	18.9
6.19	60.00	50.00			30	18.4
6.2	60.00	50.00			30.8	16.6
6.21	60.00	50.00			30.1	18
6.22	60.00	50.00			27.7	18.1
6.23	60.00	50.00			31	17.3
6.24	60.00	50.00			28.5	18
6.25	60.00	50.00			28.9	18.9
6.26	60.00	50.00			30.5	17.7
6.27	60.00	50.00			30.8	20.5
6.28	60.00	50.00			29.6	18.7
6.29	60.00	50.00			28.1	17.3
6.3	60.00	50.00			28.8	18.3
6.31	60.00	50.00			30.5	20.2
6.32	60.00	50.00			30.4	16.8
6.33	60.00	50.00			28.2	17.4
6.34	60.00	50.00			28.2	17.9
6.35	60.00	50.00			28.5	17
6.36	60.00	50.00			28.6	18.3
6.37	60.00	50.00			28.3	17.6
6.38	60.00	50.00			29.8	17.4
6.39	60.00	50.00			30.9	16.5
6.4	60.00	50.00			29.9	18.9
6.41	60.00	50.00			30.3	17.8
6.42	60.00	50.00			30.1	17.2
6.43	60.00	50.00			29.3	19
6.44	60.00	50.00			29.3	18.4
6.45	60.00	50.00			29.5	19.6
6.46	60.00	50.00			29.2	17.1
6.47	60.00	50.00			30.1	20.7
6.48	60.00	50.00			31.8	18
6.49	60.00	50.00			31.2	18.9
6.5	60.00	50.00			27.7	17.4
6.51	60.00	50.00			29.2	18.8
6.52	60.00	50.00			28.4	17.9
6.53	60.00	50.00			27.9	17.5
6.54	60.00	50.00			28.5	15.8
6.55	60.00	50.00			28.4	18.8
6.56	60.00	50.00			29.2	16.8
6.57	60.00	50.00			28.2	16.8
6.58	60.00	50.00			27.4	17.9
6.59	60.00	50.00			28.6	18.3
6.6	60.00	50.00			29	17.2
6.61	60.00	50.00			29.1	18.5
6.62	60.00	50.00			29.4	17.9
6.63	60.00	50.00			30	17.6
6.64	60.00	50.00			28.2	19.3
6.65	60.00	50.00			28.7	17.9
6.66	60.00	50.00			29	18.7
6.67	60.00	50.00			28.9	18.3
6.68	60.00	50.00			29.4	19
6.69	60.00	50.00			28.1	17.6
6.7	60.00	50.00			27.3	18.3
6.71	60.00	50.00			27.7	19.2
6.72	60.00	50.00			29.8	18.7
6.73	60.00	50.00			30.2	17.2
6.74	60.00	50.00			27.9	20
6.75	60.00	50.00			28.2	17.5
6.76	60.00	50.00			28.9	18.7
6.77	60.00	50.00			28.1	18.2
6.78	60.00	50.00			27.1	18.4
6.79	60.00	50.00			29.1	19.4
6.8	60.00	50.00			29.1	17.3
6.81	60.00	50.00			29.9	18.3
6.82	60.00	50.00			27.4	15.6
6.83	60.00	50.00			28.3	17.9
6.84	60.00	50.00			28.9	17.8
6.85	60.00	50.00			28.2	17.9
6.86	60.00	50.00			27.1	18.8
6.87	60.00	50.00			29.4	17.8
6.88	60.00	50.00			28.3	19.2
6.89	60.00	50.00			28.8	18.6
6.9	60.00	50.00			27.7	18.6
6.91	60.00	50.00			28.5	17.9
6.92	60.00	50.00			27.2	19.5
6.93	60.00	50.00			27.5	17.2
6.94	60.00	50.00			29	17
6.95	60.00	50.00			28.8	17.6
6.96	60.00	50.00			28.3	17.9
6.97	60.00	50.00			28.8	18.4
6.98	60.00	50.00			28.8	17.8
6.99	60.00	50.00			28.1	18.5
7	60.00	50.00			27.8	17.6
7.01	60.00	50.00			27.9	17.2
7.02	60.00	50.00			29.5	16.1
7.03	60.00	50.00			27.5	17.9
7.04	60.00	50.00			29.4	17.3
7.05	60.00	50.00			28.6	17.8
7.06	60.00	50.00			29.8	17.9
7.07	60.00	50.00			28.8	17
7.08	60.00	50.00			28.2	19.1
7.09	60.00	50.00			27.4	18.7
7.1	60.00	50.00			28.9	18.6
7.11	60.00	50.00			28.9	18.8
7.12	60.00	50.00			28.1	16.9
7.13	60.00	50.00			28.4	18.2
7.14	60.00	50.00			29.7	17.6
7.15	60.00	50.00			29.2	18.5
7.16	60.00	50.00			28.6	18.3
7.17	60.00	50.00			28.6	19.3
7.18	60.00	50.00			28.7	18.4
7.19	60.00	50.00			28.9	18.1
7.2	60.00	50.00			28.2	19.4
7.21	60.00	50.00			28.4	17.6
7.22	60.00	50.00			27	19.2
7.23	60.00	50.00			28	18.6
7.24	60.00	50.00			28.5	16.9
7.25	60.00	50.00			30	18.3
7.26	60.00	50.00			28.8	16.5
7.27	60.00	50.00			29.9	18.8
7.28	60.00	50.00			28.9	17.5
7.29	60.00	50.00			29.3	17.6
7.3	60.00	50.00			28.6	18.4
7.31	60.00	50.00			28.7	17.9
7.32	60.00	50.00			27.9	18.2
7.33	60.00	50.00			28.4	18.3
7.34	60.00	50.00			28.1	18
7.35	60.00	50.00			27.5	18.8
7.36	60.00	50.00			27.9	18.5
7.37	60.00	50.00			29.9	18.2
7.38	60.00	50.00			29.6	19.7
7.39	60.00	50.00			29.6	17.7
7.4	60.00	50.00			27.6	18.3
7.41	60.00	50.00			28.6	16.9
7.42	60.00	50.00			29.2	18
7.43	60.00	50.00			27.4	18.5
7.44	60.00	50.00			29.5	19.4
7.45	60.00	50.00			29.6	19.5
7.46	60.00	50.00			26.7	17.7
7.47	60.00	50.00			28.9	18.5
7.48	60.00	50.00			29.1	16.8
7.49	60.00	50.00			28.6	17.5
7.5	60.00	50.00			28.8	18.4
7.51	60.00	50.00			29.4	17.5
7.52	60.00	50.00			28.1	18.3
7.53	60.00	50.00			28.9	19.1
7.54	60.00	50.00			28.4	16.5
7.55	60.00	50.00			28.8	18.2
7.56	60.00	50.00			28.4	17
7.57	60.00	50.00			27.9	18.5
7.58	60.00	50.00			28.3	18.8
7.59	60.00	50.00			27.4	18.5
7.6	60.00	50.00			27.8	18.5
7.61	60.00	50.00			27.2	18.1
7.62	60.00	50.00			27.1	17.6
7.63	60.00	50.00			28.8	17.8
7.64	60.00	50.00			28.4	20
7.65	60.00	50.00			28.5	19.4
7.66	60.00	50.00			27.8	18.3
7.67	60.00	50.00			29.2	18.3
7.68	60.00	50.00			28.5	18.8
7.69	60.00	50.00			27.8	17.7
7.7	60.00	50.00			28.5	19.6
7.71	60.00	50.00			28.2	16.8
7.72	60.00	50.00			26.4	18.3
7.73	60.00	50.00			28.2	17.5
7.74	60.00	50.00			28.4	18.4
7.75	60.00	50.00			27.5	19.2
7.76	60.00	50.00			27.3	18.4
7.77	60.00	50.00			27.7	18.2
7.78	60.00	50.00			27.4	19.3
7.79	60.00	50.00			28.2	18.8
7.8	60.00	50.00			28.4	17.6
7.81	60.00	50.00			27.9	18.1
7.82	60.00	50.00			27.6	18.3
7.83	60.00	50.00			28.6	18
7.84	60.00	50.00			27.5	18.2
7.85	60.00	50.00			27.4	17.2
7.86	60.00	50.00			27.4	18.7
7.87	60.00	50.00			26.6	16.9
7.88	60.00	50.00			27.3	17.9
7.89	60.00	50.00			27	18.9
7.9	60.00	50.00			28.8	18.8
7.91	60.00	50.00			27.4	19.3
7.92	60.00	50.00			26.6	18
7.93	60.00	50.00			27.8	17.5
7.94	60.00	50.00			28	18.2
7.95	60.00	50.00			27.5	17
7.96	60.00	50.00			27.5	18.1
7.97	60.00	50.00			28	18.3
7.98	60.00	50.00			30.2	17.5
7.99	60.00	50.00			26.8	18.1
8	60.00	50.00			27.4	17.8
8.01	60.00	50.00			28	18.4
8.02	60.00	50.00			27.9	15.8
8.03	60.00	50.00			27	17.2
8.04	60.00	50.00			28.4	19.8
8.05	60.00	50.00			26.6	19
8.06	60.00	50.00			27.6	17.8
8.07	60.00	50.00			27.9	18.2
8.08	60.00	50.00			27.4	17
8.09	60.00	50.00			27.7	18.1
8.1	60.00	50.00			28	19.1
8.11	60.00	50.00			28.1	18.2
8.12	60.00	50.00			28.1	16.8
8.13	60.00	50.00			28	18.9
8.14	60.00	50.00			29.8	19.4
8.15	60.00	50.00			29.6	17
8.16	60.00	50.00			28.3	17.5
8.17	60.00	50.00			28.9	18.3
8.18	60.00	50.00			27.8	19.2
8.19	60.00	50.00			28.5	18.7
8.2	60.00	50.00			28.2	16.8
8.21	60.00	50.00			28.4	19.8
8.22	60.00	50.00			28.4	18.3
8.23	60.00	50.00			29	17.6
8.24	60.00	50.00			29.9	18.8
8.25	60.00	50.00			30	18.8
8.26	60.00	50.00			29.9	18.5
8.27	60.00	50.00			28.2	20.5
8.28	60.00	50.00			29.9	20
8.29	60.00	50.00			28.7	18.8
8.3	60.00	50.00			29.1	20.4
8.31	60.00	50.00			30.1	18.6
8.32	60.00	50.00			30.4	19.2
8.33	60.00	50.00			30.2	19.8
8.34	60.00	50.00			31.1	19.4
8.35	60.00	50.00			29.4	19.9
8.36	60.00	50.00			30.1	19.4
8.37	60.00	50.00			30.9	19.8
8.38	60.00	50.00			31	19.5
8.39	60.00	50.00			31.1	18.5
8.4	60.00	50.00			31.9	19.3
8.41	60.00	50.00			32.3	19.6
8.42	60.00	50.00			32.1	19.1
8.43	60.00	50.00			30.4	18.1
8.44	60.00	50.00			30	19.9
8.45	60.00	50.00			31.5	21.3
8.46	60.00	50.00			31.1	19.1
8.47	60.00	50.00			33	19.8
8.48	60.00	50.00			32	20
8.49	60.00	50.00			32.1	21.5
8.5	60.00	50.00			31.5	21
8.51	60.00	50.00			32.1	19.4
8.52	60.00	50.00			33.5	19.8
8.53	60.00	50.00			31.8	20.5
8.54	60.00	50.00			33	22.1
8.55	60.00	50.00			31.7	21.1
8.56	60.00	50.00			31.6	21.5
8.57	60.00	50.00			32.7	21
8.58	60.00	50.00			32.2	20
8.59	60.00	50.00			32.6	20.9
8.6	60.00	50.00			33.3	21.5
8.61	60.00	50.00			34.1	19.8
8.62	60.00	50.00			34.7	20.7
8.63	60.00	50.00			32.7	19.7
8.64	60.00	50.00			33.1	20.6
8.65	60.00	50.00			34.7	22.4
8.66	60.00	50.00			33.4	21.7
8.67	60.00	50.00			33.3	21.4
8.68	60.00	50.00			33.6	19.8
8.69	60.00	50.00			32.2	21
8.7	60.00	50.00			33.5	23.2
8.71	60.00	50.00			34.1	21.1
8.72	60.00	50.00			33.7	22.1
8.73	60.00	50.00			34	19.7
8.74	60.00	50.00			33.6	21.9
8.75	60.00	50.00			34.7	19.6
8.76	60.00	50.00			32.6	21.8
8.77	60.00	50.00			34.4	23.9
8.78	60.00	50.00			33.8	21.1
8.79	60.00	50.00			33.3	21
8.8	60.00	50.00			33.5	20.7
8.81	60.00	50.00			34.8	22.3
8.82	60.00	50.00			33	23.2
8.83	60.00	50.00			37.1	22.2
8.84	60.00	50.00			34.8	23.1
8.85	60.00	50.00			35.4	20.6
8.86	60.00	50.00			34.4	20.8
8.87	60.00	50.00			34.8	22
8.88	60.00	50.00			34	20.8
8.89	60.00	50.00			35.2	22.7
8.9	60.00	50.00			35.1	22.5
8.91	60.00	50.00			34	23.4
8.92	60.00	50.00			34.1	22.5
8.93	60.00	50.00			33.8	22.6
8.94	60.00	50.00			32.6	21.1
8.95	60.00	50.00			33	23
8.96	60.00	50.00			34.3	22.1
8.97	60.00	50.00			35.2	23.5
8.98	60.00	50.00			34.7	22.2
8.99	60.00	50.00			36.5	23
9	60.00	50.00			35.1	22.1
9.01	60.00	50.00			33.5	23
9.02	60.00	50.00			32.9	22.1
9.03	60.00	50.00			34.1	21.7
9.04	60.00	50.00			35.2	22.9
9.05	60.00	50.00			34.5	22.2
9.06	60.00	50.00			33.8	22
9.07	60.00	50.00			34.5	22.2
9.08	60.00	50.00			34	21.2
9.09	60.00	50.00			33	23.4
9.1	60.00	50.00			33.6	24
9.11	60.00	50.00			33.8	21
9.12	60.00	50.00			34	21.1
9.13	60.00	50.00			36	22.8
9.14	60.00	50.00			34.1	21.8
9.15	60.00	50.00			33.6	24.5
9.16	60.00	50.00			33.2	21.8
9.17	60.00	50.00			33.9	22.5
9.18	60.00	50.00			32.4	23.1
9.19	60.00	50.00			34.5	22.9
9.2	60.00	50.00			35.8	22.7
9.21	60.00	50.00			33.9	22.9
9.22	60.00	50.00			35	21.8
9.23	60.00	50.00			33	22
9.24	60.00	50.00			36.1	22.3
9.25	60.00	50.00			36.7	22.3
9.26	60.00	50.00			34.6	21.1
9.27	60.00	50.00			34.2	22.1
9.28	60.00	50.00			32.6	22.5
9.29	60.00	50.00			36.9	23.3
9.3	60.00	50.00			35.6	23.3
9.31	60.00	50.00			34.9	21.5
9.32	60.00	50.00			34.4	22.5
9.33	60.00	50.00			35.8	22.9
9.34	60.00	50.00			34.1	23
9.35	60.00	50.00			35.5	21.9
9.36	60.00	50.00			35.4	21.1
9.37	60.00	50.00			34.1	21.3
9.38	60.00	50.00			34	21.8
9.39	60.00	50.00			34.1	21.2
9.4	60.00	50.00			33.7	21.6
9.41	60.00	50.00			33.4	22.1
9.42	60.00	50.00			33.8	22
9.43	60.00	50.00			34.7	22
9.44	60.00	50.00			35.1	22.2
9.45	60.00	50.00			32.8	21.9
9.46	60.00	50.00			35	20.9
9.47	60.00	50.00			34	22.6
9.48	60.00	50.00			34	22
9.49	60.00	50.00			34.1	22.3
9.5	60.00	50.00			34.6	21.8
9.51	60.00	50.00			34.5	23.1
9.52	60.00	50.00			34.6	22.2
9.53	60.00	50.00			35.3	20.9
9.54	60.00	50.00			34.4	22.1
9.55	60.00	50.00			33.9	23.3
9.56	60.00	50.00			34.8	22.4
9.57	60.00	50.00			35.7	22.5
9.58	60.00	50.00			35	21.6
9.59	60.00	50.00			36.9	23.2
9.6	60.00	50.00			35.5	23.4
9.61	60.00	50.00			36.1	22.7
9.62	60.00	50.00			35.4	22.6
9.63	60.00	50.00			36	21.6
9.64	60.00	50.00			36	22.8
9.65	60.00	50.00			36.2	22.5
9.66	60.00	50.00			36.8	21.9
9.67	60.00	50.00			33.8	23.6
9.68	60.00	50.00			34.8	23
9.69	60.00	50.00			35.5	23.3
9.7	60.00	50.00			35.4	23.8
9.71	60.00	50.00			34.7	23.1
9.72	60.00	50.00			33.9	22.6
9.73	60.00	50.00			35.4	22.8
9.74	60.00	50.00			36.8	25
9.75	60.00	50.00			36.9	23.6
9.76	60.00	50.00			34.2	23.3
9.77	60.00	50.00			35.1	22.6
9.78	60.00	50.00			33.9	23.7
9.79	60.00	50.00			36.3	23.5
9.8	60.00	50.00			35	22.6
9.81	60.00	50.00			34.4	22.5
9.82	60.00	50.00			36.8	23.7
9.83	60.00	50.00			37	22.9
9.84	60.00	50.00			35	22.2
9.85	60.00	50.00			35.7	22.5
9.86	60.00	50.00			37.7	23.9
9.87	60.00	50.00			36.5	24.9
9.88	60.00	50.00			37.4	24.7
9.89	60.00	50.00			36.8	23
9.9	60.00	50.00			35.9	23.4
9.91	60.00	50.00			35.4	24.7
9.92	60.00	50.00			36.7	23.7
9.93	60.00	50.00			34.5	23.7
9.94	60.00	50.00			36.8	22.3
9.95	60.00	50.00			38	23.2
9.96	60.00	50.00			36.5	22.3
9.97	60.00	50.00			34.6	22.9
9.98	60.00	50.00			35	23.5
9.99	60.00	50.00			35.2	23.5
10	60.00	50.00			36.3	23.9
10.01	60.00	50.00			35.3	24
10.02	60.00	50.00			36.3	23.4
10.03	60.00	50.00			36.4	22.6
10.04	60.00	50.00			38.3	23.2
10.05	60.00	50.00			38.5	24.6
10.06	60.00	50.00			37.2	24.2
10.07	60.00	50.00			36.6	23.2
10.08	60.00	50.00			35.3	23
10.09	60.00	50.00			36.9	23.2
10.1	60.00	50.00			37.7	24.2
10.11	60.00	50.00			36.9	23.5
10.12	60.00	50.00			36.8	22.3
10.13	60.00	50.00			36.5	24.3
10.14	60.00	50.00			37.9	24
10.15	60.00	50.00			35.2	23.6
10.16	60.00	50.00			35.2	25.4
10.17	60.00	50.00			35	24.2
10.18	60.00	50.00			38.3	23.2
10.19	60.00	50.00			36.3	23.5
10.2	60.00	50.00			36.9	23.2
10.21	60.00	50.00			36.8	21.8
10.22	60.00	50.00			37.9	25.1
10.23	60.00	50.00			35.2	23.2
10.24	60.00	50.00			35.4	24.1
10.25	60.00	50.00			36.8	23.2
10.26	60.00	50.00			36.8	23.8
10.27	60.00	50.00			36.7	22.3
10.28	60.00	50.00			37.3	20.9
10.29	60.00	50.00			35.6	21.4
10.3	60.00	50.00			37.4	23.5
10.31	60.00	50.00			37.3	22.8
10.32	60.00	50.00			37.3	23.3
10.33	60.00	50.00			37.4	23
10.34	60.00	50.00			37.5	23.1
10.35	60.00	50.00			36.6	23.5
10.36	60.00	50.00			36.6	21.4
10.37	60.00	50.00			37.5	21
10.38	60.00	50.00			38.1	20.9
10.39	60.00	50.00			35	22.1
10.4	60.00	50.00			36.2	21.2
10.41	60.00	50.00			37	21.4
10.42	60.00	50.00			37	21.5
10.43	60.00	50.00			37.8	22.1
10.44	60.00	50.00			37.8	23.5
10.45	60.00	50.00			36.6	22.4
10.46	60.00	50.00			36.7	22.1
10.47	60.00	50.00			35.6	22.2
10.48	60.00	50.00			36.1	21.3
10.49	60.00	50.00			35.4	22.8
10.5	60.00	50.00			36.6	20.2
10.51	60.00	50.00			35.9	22.8
10.52	60.00	50.00			35.9	24.1
10.53	60.00	50.00			34.4	21.7
10.54	60.00	50.00			35.5	23.2
10.55	60.00	50.00			35.4	22
10.56	60.00	50.00			37.1	22.1
10.57	60.00	50.00			35.2	20.5
10.58	60.00	50.00			35.2	22.5
10.59	60.00	50.00			35.6	19.7
10.6	60.00	50.00			36.2	20.6
10.61	60.00	50.00			34.7	21
10.62	60.00	50.00			35.6	21.7
10.63	60.00	50.00			36	20.2
10.64	60.00	50.00			36	21.7
10.65	60.00	50.00			35.9	22.8
10.66	60.00	50.00			36.1	21.8
10.67	60.00	50.00			33.9	21.6
10.68	60.00	50.00			34.7	20.2
10.69	60.00	50.00			35.7	21.5
10.7	60.00	50.00			35.8	21.8
10.71	60.00	50.00			34.3	22.5
10.72	60.00	50.00			36.2	21.7
10.73	60.00	50.00			35.9	20.6
10.74	60.00	50.00			35.9	21.1
10.75	60.00	50.00			35.4	20.4
10.76	60.00	50.00			36.4	20.9
10.77	60.00	50.00			35.9	21.6
10.78	60.00	50.00			35.9	21.2
10.79	60.00	50.00			34.6	19.5
10.8	60.00	50.00			35.4	20.9
10.81	60.00	50.00			35.7	20.7
10.82	60.00	50.00			35.7	20.1
10.83	60.00	50.00			34.8	22.3
10.84	60.00	50.00			34.8	22.1
10.85	60.00	50.00			33.7	22.5
10.86	60.00	50.00			36.9	22.8
10.87	60.00	50.00			34.6	21.9
10.88	60.00	50.00			34.6	20.2
10.89	60.00	50.00			33.6	22
10.9	60.00	50.00			33.8	22.7
10.91	60.00	50.00			32.9	23.1
10.92	60.00	50.00			34	21.4
10.93	60.00	50.00			33.9	19.8
10.94	60.00	50.00			34.3	19.2
10.95	60.00	50.00			34.8	21.1
10.96	60.00	50.00			34.8	21.3
10.97	60.00	50.00			32.8	20.4
10.98	60.00	50.00			34.2	18.8
10.99	60.00	50.00			33.1	20.3
11	60.00	50.00			33.8	21.1
11.01	60.00	50.00			30.7	19.8
11.02	60.00	50.00			34.8	20.4
11.03	60.00	50.00			33.9	19.5
11.04	60.00	50.00			34.7	20.6
11.05	60.00	50.00			33.3	20.3
11.06	60.00	50.00			33.3	21
11.07	60.00	50.00			33.5	20.9
11.08	60.00	50.00			33.5	19.9
11.09	60.00	50.00			31.4	19.9
11.1	60.00	50.00			34.1	21.3
11.11	60.00	50.00			32.2	20.9
11.12	60.00	50.00			32.2	21
11.13	60.00	50.00			33.5	20.4
11.14	60.00	50.00			33.6	19.3
11.15	60.00	50.00			33.2	22.1
11.16	60.00	50.00			33.3	19.7
11.17	60.00	50.00			32	19.8
11.18	60.00	50.00			32.1	20.6
11.19	60.00	50.00			31.3	21.7
11.2	60.00	50.00			33.8	19.3
11.21	60.00	50.00			33.1	20.6
11.22	60.00	50.00			33.2	21.6
11.23	60.00	50.00			32.7	19.6
11.24	60.00	50.00			34.3	20.3
11.25	60.00	50.00			32.3	19.9
11.26	60.00	50.00			33.5	20.9
11.27	60.00	50.00			33.1	22.9
11.28	60.00	50.00			33.6	24
11.29	60.00	50.00			36	20.6
11.3	60.00	50.00			36	21.5
11.31	60.00	50.00			30.7	20.1
11.32	60.00	50.00			31.6	20
11.33	60.00	50.00			32.6	19.4
11.34	60.00	50.00			32.6	21.1
11.35	60.00	50.00			30.7	20
11.36	60.00	50.00			32.6	19.7
11.37	60.00	50.00			31.5	19.5
11.38	60.00	50.00			31.6	20.5
11.39	60.00	50.00			32.4	21.4
11.4	60.00	50.00			33.1	20.3
11.41	60.00	50.00			31.6	21.4
11.42	60.00	50.00			31.8	21
11.43	60.00	50.00			31.9	20.2
11.44	60.00	50.00			31.9	19.1
11.45	60.00	50.00			31.6	20.1
11.46	60.00	50.00			31.6	20.9
11.47	60.00	50.00			32.3	19.7
11.48	60.00	50.00			32.4	20.9
11.49	60.00	50.00			30.3	20.7
11.5	60.00	50.00			32.5	19.1
11.51	60.00	50.00			31.2	19.8
11.52	60.00	50.00			31.6	18.7
11.53	60.00	50.00			32.8	20.6
11.54	60.00	50.00			33.2	19
11.55	60.00	50.00			31.2	22.1
11.56	60.00	50.00			31.3	20.2
11.57	60.00	50.00			31.2	20.3
11.58	60.00	50.00			32.1	19
11.59	60.00	50.00			31.1	20.2
11.6	60.00	50.00			32.2	21
11.61	60.00	50.00			29.3	19.7
11.62	60.00	50.00			31.2	20.9
11.63	60.00	50.00			30.8	20.3
11.64	60.00	50.00			30.8	19
11.65	60.00	50.00			30.3	19
11.66	60.00	50.00			31.4	20
11.67	60.00	50.00			31.4	20.5
11.68	60.00	50.00			31.8	19.9
11.69	60.00	50.00			32.2	19.4
11.7	60.00	50.00			32.9	21.2
11.71	60.00	50.00			32.3	19.6
11.72	60.00	50.00			32.3	20
11.73	60.00	50.00			29.4	21.8
11.74	60.00	50.00			31	20.1
11.75	60.00	50.00			30.1	19
11.76	60.00	50.00			32.2	19.2
11.77	60.00	50.00			31.4	21.1
11.78	60.00	50.00			31.4	19.4
11.79	60.00	50.00			30.3	20
11.8	60.00	50.00			33.4	19.6
11.81	60.00	50.00			30.9	20.1
11.82	60.00	50.00			31.8	19.4
11.83	60.00	50.00			30.4	20.4
11.84	60.00	50.00			32.9	19.4
11.85	60.00	50.00			32.5	20.6
11.86	60.00	50.00			32.5	21.9
11.87	60.00	50.00			29	19.7
11.88	60.00	50.00			31.2	20.6
11.89	60.00	50.00			33.5	20
11.9	60.00	50.00			33.5	20.1
11.91	60.00	50.00			29.5	22.4
11.92	60.00	50.00			31.8	21.3
11.93	60.00	50.00			32.3	20.3
11.94	60.00	50.00			32.3	21.8
11.95	60.00	50.00			29.8	19.5
11.96	60.00	50.00			30.1	19.8
11.97	60.00	50.00			32	19.5
11.98	60.00	50.00			32.4	19.9
11.99	60.00	50.00			31.1	21.1
12	60.00	50.00			33.4	20.4
12.01	60.00	50.00			30.6	19.9
12.02	60.00	50.00			33.3	22.6
12.03	60.00	50.00			35.8	27
12.04	60.00	50.00			36.7	27.9
12.05	60.00	50.00			35.5	22.3
12.06	60.00	50.00			35.5	20.7
12.07	60.00	50.00			31.9	22
12.08	60.00	50.00			31.9	21.1
12.09	60.00	50.00			31.7	22
12.1	60.00	50.00			31.7	20.9
12.11	60.00	50.00			32.4	20.8
12.12	60.00	50.00			32.4	20.7
12.13	60.00	50.00			30.5	20.4
12.14	60.00	50.00			33.9	20.7
12.15	60.00	50.00			34.3	19.5
12.16	60.00	50.00			31.5	22
12.17	60.00	50.00			33	19.7
12.18	60.00	50.00			33	22.9
12.19	60.00	50.00			31.5	22.1
12.2	60.00	50.00			32.2	21.1
12.21	60.00	50.00			34.1	20.8
12.22	60.00	50.00			34.1	22.3
12.23	60.00	50.00			31.1	21.1
12.24	60.00	50.00			32.1	23
12.25	60.00	50.00			32.4	21.1
12.26	60.00	50.00			32.6	22.5
12.27	60.00	50.00			32.4	22.6
12.28	60.00	50.00			31.5	20.5
12.29	60.00	50.00			31.1	20.3
12.3	60.00	50.00			31.4	21.1
12.31	60.00	50.00			31.8	21.9
12.32	60.00	50.00			31.8	22.6
12.33	60.00	50.00			31.3	21.6
12.34	60.00	50.00			31.6	19.7
12.35	60.00	50.00			31.1	23
12.36	60.00	50.00			31.3	19.5
12.37	60.00	50.00			32.8	23
12.38	60.00	50.00			32.8	23.4
12.39	60.00	50.00			32.3	20
12.4	60.00	50.00			32.4	21.3
12.41	60.00	50.00			33	20.6
12.42	60.00	50.00			33.1	22.6
12.43	60.00	50.00			32	21.9
12.44	60.00	50.00			33.2	23.8
12.45	60.00	50.00			32.2	22.6
12.46	60.00	50.00			32.2	21.8
12.47	60.00	50.00			33	22.8
12.48	60.00	50.00			33	21.6
12.49	60.00	50.00			31.8	21.6
12.5	60.00	50.00			31.8	22.5
12.51	60.00	50.00			33.1	21.5
12.52	60.00	50.00			33.1	24.1
12.53	60.00	50.00			33.5	23
12.54	60.00	50.00			33.9	21.1
12.55	60.00	50.00			31.9	21.4
12.56	60.00	50.00			32.7	22.5
12.57	60.00	50.00			31.9	21.8
12.58	60.00	50.00			32.9	24.8
12.59	60.00	50.00			32.5	23.1
12.6	60.00	50.00			33.8	23.7
12.61	60.00	50.00			33.1	21.9
12.62	60.00	50.00			33.1	22.8
12.63	60.00	50.00			32.9	21.6
12.64	60.00	50.00			32.9	22.1
12.65	60.00	50.00			33.2	23.2
12.66	60.00	50.00			33.3	22.9
12.67	60.00	50.00			32.6	20.9
12.68	60.00	50.00			34.3	23.5
12.69	60.00	50.00			31	21.5
12.7	60.00	50.00			34	22.2
12.71	60.00	50.00			32.9	22.6
12.72	60.00	50.00			34	21.5
12.73	60.00	50.00			34	21.8
12.74	60.00	50.00			34	23
12.75	60.00	50.00			33.1	23.6
12.76	60.00	50.00			33.8	24
12.77	60.00	50.00			33.4	24
12.78	60.00	50.00			33.5	24.2
12.79	60.00	50.00			33.7	24.2
12.8	60.00	50.00			35.4	25
12.81	60.00	50.00			35.1	25.1
12.82	60.00	50.00			35.1	23
12.83	60.00	50.00			33.4	21.9
12.84	60.00	50.00			33.4	23.3
12.85	60.00	50.00			33	21
12.86	60.00	50.00			33.3	23.3
12.87	60.00	50.00			34.2	23.6
12.88	60.00	50.00			34.2	21.2
12.89	60.00	50.00			34.8	25.3
12.9	60.00	50.00			34.8	20.6
12.91	60.00	50.00			33.2	22.9
12.92	60.00	50.00			34	23.5
12.93	60.00	50.00			33.7	23.4
12.94	60.00	50.00			33.7	23.1
12.95	60.00	50.00			33.3	22.2
12.96	60.00	50.00			33.3	22.7
12.97	60.00	50.00			32.8	23.5
12.98	60.00	50.00			33.2	23
12.99	60.00	50.00			34.8	22.7
13	60.00	50.00			34.8	22.9
13.01	60.00	50.00			33.9	23
13.02	60.00	50.00			33.9	21.3
13.03	60.00	50.00			34.4	22.6
13.04	60.00	50.00			34.8	23.8
13.05	60.00	50.00			35.2	23.4
13.06	60.00	50.00			35.2	21.7
13.07	60.00	50.00			34.1	22.4
13.08	60.00	50.00			34.2	24.5
13.09	60.00	50.00			34	23.8
13.1	60.00	50.00			34.8	23
13.11	60.00	50.00			34.4	25
13.12	60.00	50.00			34.4	23.4
13.13	60.00	50.00			35.3	22.5
13.14	60.00	50.00			35.3	23.2
13.15	60.00	50.00			32.2	24
13.16	60.00	50.00			33.4	23.1
13.17	60.00	50.00			34.6	23.3
13.18	60.00	50.00			34.8	24.1
13.19	60.00	50.00			34.8	22.5
13.2	60.00	50.00			34.8	23.3
13.21	60.00	50.00			34.6	20.9
13.22	60.00	50.00			34.6	23.6
13.23	60.00	50.00			35.2	23.3
13.24	60.00	50.00			35.3	21.3
13.25	60.00	50.00			34	23.4
13.26	60.00	50.00			34	23.8
13.27	60.00	50.00			34	23.8
13.28	60.00	50.00			34.4	22.6
13.29	60.00	50.00			34.2	23.3
13.3	60.00	50.00			34.2	24.6
13.31	60.00	50.00			34.1	24.8
13.32	60.00	50.00			34.5	24.4
13.33	60.00	50.00			33.9	22.7
13.34	60.00	50.00			34	21.3
13.35	60.00	50.00			34.5	22.3
13.36	60.00	50.00			35.6	23.3
13.37	60.00	50.00			33.2	22.3
13.38	60.00	50.00			34.6	24.7
13.39	60.00	50.00			34.3	23
13.4	60.00	50.00			34.7	24.5
13.41	60.00	50.00			33.6	23.3
13.42	60.00	50.00			33.6	20.6
13.43	60.00	50.00			33.7	22.8
13.44	60.00	50.00			34.2	23.4
13.45	60.00	50.00			34.3	23.3
13.46	60.00	50.00			34.3	22.6
13.47	60.00	50.00			33.9	22.6
13.48	60.00	50.00			33.9	22.5
13.49	60.00	50.00			33	23.9
13.5	60.00	50.00			34.5	22.5
13.51	60.00	50.00			34.5	22.9
13.52	60.00	50.00			34.6	23.1
13.53	60.00	50.00	39.35295045		34.3	23.4
13.54	60.00	50.00			37.6	23.3
13.55	60.00	50.00			39.2	30.1
13.56	60.00	50.00			40.9	33.8
13.57	60.00	50.00			40.8	30.5
13.58	60.00	50.00			40.8	24.5
13.59	60.00	50.00			34.6	22.4
13.6	60.00	50.00			35.4	24
13.61	60.00	50.00			33.3	22.2
13.62	60.00	50.00			36.1	22
13.63	60.00	50.00			33.6	22.1
13.64	60.00	50.00			35.7	21.4
13.65	60.00	50.00			35	22.7
13.66	60.00	50.00			33.8	24.4
13.67	60.00	50.00			33.5	22.5
13.68	60.00	50.00			34.1	23.6
13.69	60.00	50.00			34.1	24.6
13.7	60.00	50.00			34.2	24.6
13.71	60.00	50.00			33.2	24
13.72	60.00	50.00			35.7	23.9
13.73	60.00	50.00			33	22.4
13.74	60.00	50.00			33.9	23.9
13.75	60.00	50.00			34.7	23.8
13.76	60.00	50.00			34.7	22
13.77	60.00	50.00			34.7	23.9
13.78	60.00	50.00			34.7	24
13.79	60.00	50.00			33.8	23
13.8	60.00	50.00			34.7	24.5
13.81	60.00	50.00			34.2	22.7
13.82	60.00	50.00			34.3	23
13.83	60.00	50.00			35	24.6
13.84	60.00	50.00			35.2	23.7
13.85	60.00	50.00			32.8	22.7
13.86	60.00	50.00			34	23.4
13.87	60.00	50.00			35.5	23.8
13.88	60.00	50.00			35.5	23.2
13.89	60.00	50.00			34.7	23.1
13.9	60.00	50.00			33.5	23.8
13.91	60.00	50.00			34.4	21.5
13.92	60.00	50.00			34.4	23.7
13.93	60.00	50.00			35.2	24.3
13.94	60.00	50.00			35.2	25.2
13.95	60.00	50.00			33.9	23.2
13.96	60.00	50.00			34.7	22.1
13.97	60.00	50.00			34.2	23.6
13.98	60.00	50.00			36.2	23.1
13.99	60.00	50.00			33.7	23.5
14	60.00	50.00			34.7	25.8
14.01	60.00	50.00			35.9	23
14.02	60.00	50.00			35.9	23.2
14.03	60.00	50.00			34.4	25.3
14.04	60.00	50.00			34.7	23.4
14.05	60.00	50.00			34.6	25.7
14.06	60.00	50.00			34.8	26.1
14.07	60.00	50.00			34.9	25.9
14.08	60.00	50.00			34.9	24.8
14.09	60.00	50.00			34.9	23.6
14.1	60.00	50.00			34.9	23.7
14.11	60.00	50.00			33.9	24.3
14.12	60.00	50.00			34.8	23.2
14.13	60.00	50.00			35	22.3
14.14	60.00	50.00			35	24.4
14.15	60.00	50.00			35.6	23.6
14.16	60.00	50.00			37.2	23.7
14.17	60.00	50.00			34.7	23.6
14.18	60.00	50.00			34.8	24.9
14.19	60.00	50.00			34.1	23.2
14.2	60.00	50.00			34.9	24.9
14.21	60.00	50.00			36.1	25.5
14.22	60.00	50.00			36.1	24.2
14.23	60.00	50.00			34.3	26.1
14.24	60.00	50.00			34.4	23.7
14.25	60.00	50.00			34.6	24.1
14.26	60.00	50.00			35.8	24.9
14.27	60.00	50.00			35.6	23.9
14.28	60.00	50.00			36.3	24
14.29	60.00	50.00			34.7	25
14.3	60.00	50.00			38.5	24.5
14.31	60.00	50.00			41.6	31.2
14.32	60.00	50.00			41.1	32.8
14.33	60.00	50.00			40.9	30.5
14.34	60.00	50.00			40.4	27.1
14.35	60.00	50.00			35.2	24
14.36	60.00	50.00			35.6	25.2
14.37	60.00	50.00			35.3	25
14.38	60.00	50.00			36.7	26.2
14.39	60.00	50.00			36.2	24.7
14.4	60.00	50.00			36.2	24
14.41	60.00	50.00			36.6	23.8
14.42	60.00	50.00			36.6	24.8
14.43	60.00	50.00			34.6	25.2
14.44	60.00	50.00			34.6	24.7
14.45	60.00	50.00			35.9	25.4
14.46	60.00	50.00			35.9	26.3
14.47	60.00	50.00			36	24.8
14.48	60.00	50.00			36	24.6
14.49	60.00	50.00			35.3	25.1
14.5	60.00	50.00			35.4	23.7
14.51	60.00	50.00			35.9	23.8
14.52	60.00	50.00			35.9	24.2
14.53	60.00	50.00			35.3	24.4
14.54	60.00	50.00			35.3	25
14.55	60.00	50.00			33.8	23.2
14.56	60.00	50.00			36	24.7
14.57	60.00	50.00			34.2	24
14.58	60.00	50.00			37.3	26
14.59	60.00	50.00			36.7	24.7
14.6	60.00	50.00			36.7	26.1
14.61	60.00	50.00			34.7	25.6
14.62	60.00	50.00			34.9	25.2
14.63	60.00	50.00			35.5	25.7
14.64	60.00	50.00			35.5	25.5
14.65	60.00	50.00			35.3	24.9
14.66	60.00	50.00			35.3	24.8
14.67	60.00	50.00			34.9	24.9
14.68	60.00	50.00			35.5	25.7
14.69	60.00	50.00			34.4	23.9
14.7	60.00	50.00			34.5	24.6
14.71	60.00	50.00			35.2	25
14.72	60.00	50.00			35.2	23.7
14.73	60.00	50.00			33.7	25.7
14.74	60.00	50.00			33.9	24.2
14.75	60.00	50.00			35	23.2
14.76	60.00	50.00			35.7	23.3
14.77	60.00	50.00			34.9	24.9
14.78	60.00	50.00			36.3	24.9
14.79	60.00	50.00			35.3	23.7
14.8	60.00	50.00			35.4	25.3
14.81	60.00	50.00			34.3	23.4
14.82	60.00	50.00			34	23.8
14.83	60.00	50.00			35.1	24
14.84	60.00	50.00			35.1	23.9
14.85	60.00	50.00			33.7	23.1
14.86	60.00	50.00			33.8	23.8
14.87	60.00	50.00			34.1	24
14.88	60.00	50.00			34.8	22.3
14.89	60.00	50.00			34.2	24.1
14.9	60.00	50.00			34.6	23.9
14.91	60.00	50.00			33.4	23
14.92	60.00	50.00			34	23.6
14.93	60.00	50.00			35.7	22.5
14.94	60.00	50.00			35.7	23.2
14.95	60.00	50.00			32.9	23.5
14.96	60.00	50.00			34	22
14.97	60.00	50.00			32.5	20.8
14.98	60.00	50.00			33	23.5
14.99	60.00	50.00			34	22.7
15	60.00	50.00			34	22.5
15.01	60.00	50.00			32.6	23
15.02	60.00	50.00			33.5	22.7
15.03	60.00	50.00			33.5	24.3
15.04	60.00	50.00			33.5	23.8
15.05	60.00	50.00			32.5	23.6
15.06	60.00	50.00			36.2	25.6
15.07	60.00	50.00			40.9	30.7
15.08	60.00	50.00			41.1	32.9
15.09	60.00	50.00			40.6	27.5
15.1	60.00	50.00			40	23.8
15.11	60.00	50.00			34	24.6
15.12	60.00	50.00			34	21.8
15.13	60.00	50.00			32.3	22
15.14	60.00	50.00			33.9	23.2
15.15	60.00	50.00			34.5	21.4
15.16	60.00	50.00			34.5	21.6
15.17	60.00	50.00			33	22.7
15.18	60.00	50.00			34.1	22
15.19	60.00	50.00			32.5	22.4
15.2	60.00	50.00			33.4	22.5
15.21	60.00	50.00			32.4	22.4
15.22	60.00	50.00			33.7	23.8
15.23	60.00	50.00			33.4	22.2
15.24	60.00	50.00			33.4	21.5
15.25	60.00	50.00			32.2	22.4
15.26	60.00	50.00			32.5	20.4
15.27	60.00	50.00			33.6	23.6
15.28	60.00	50.00			33.6	23.8
15.29	60.00	50.00			33.9	22.6
15.3	60.00	50.00			33.3	23.2
15.31	60.00	50.00			33.2	23.9
15.32	60.00	50.00			33.2	21.8
15.33	60.00	50.00			31.8	21.9
15.34	60.00	50.00			32.5	22.4
15.35	60.00	50.00			32.3	23.3
15.36	60.00	50.00			33.6	24.6
15.37	60.00	50.00			34	22.7
15.38	60.00	50.00			34	23.8
15.39	60.00	50.00			33	22.2
15.4	60.00	50.00			33	22.7
15.41	60.00	50.00			32.6	23
15.42	60.00	50.00			32.6	21.2
15.43	60.00	50.00			32.1	24
15.44	60.00	50.00			33.5	22.4
15.45	60.00	50.00			32.1	22.7
15.46	60.00	50.00			32.1	22
15.47	60.00	50.00			32	24.5
15.48	60.00	50.00			32.2	23.9
15.49	60.00	50.00			33.2	23.3
15.5	60.00	50.00			33.2	22.9
15.51	60.00	50.00			32.8	25
15.52	60.00	50.00			32.9	22.4
15.53	60.00	50.00			31.8	22.4
15.54	60.00	50.00			34.2	24.5
15.55	60.00	50.00			33.8	22.1
15.56	60.00	50.00			34.3	24.5
15.57	60.00	50.00			33.1	21.7
15.58	60.00	50.00			34.2	21.9
15.59	60.00	50.00			33.9	22.5
15.6	60.00	50.00			33.9	22.6
15.61	60.00	50.00			33.2	22.9
15.62	60.00	50.00			33.2	23.3
15.63	60.00	50.00			34.7	23.1
15.64	60.00	50.00			34.7	22.9
15.65	60.00	50.00			33.9	23.4
15.66	60.00	50.00			34	25.2
15.67	60.00	50.00			33.7	24
15.68	60.00	50.00			34.1	23.9
15.69	60.00	50.00			33.2	23.4
15.7	60.00	50.00			33.8	23.9
15.71	60.00	50.00			33.8	24.1
15.72	60.00	50.00			33.6	23.3
15.73	60.00	50.00			33.2	23.6
15.74	60.00	50.00			34	23.2
15.75	60.00	50.00			35.2	23.3
15.76	60.00	50.00			35.2	24.1
15.77	60.00	50.00			32.9	24.6
15.78	60.00	50.00	47.95670045		33.7	23.3
15.79	60.00	50.00			33.6	25.5
15.8	60.00	50.00			33.7	25
15.81	60.00	50.00			36	26.2
15.82	60.00	50.00			41	29.8
15.83	60.00	50.00			47.5	38.6
15.84	60.00	50.00			48.3	42.3
15.85	60.00	50.00			48.6	33
15.86	60.00	50.00			48.1	26.8
15.87	60.00	50.00			40.2	25
15.88	60.00	50.00			40.2	23.2
15.89	60.00	50.00			34.4	22.2
15.9	60.00	50.00			34.4	23
15.91	60.00	50.00			34.7	25.8
15.92	60.00	50.00			34.7	22.8
15.93	60.00	50.00			33.4	22.3
15.94	60.00	50.00			34	23.5
15.95	60.00	50.00			33.7	23
15.96	60.00	50.00			33.7	23.1
15.97	60.00	50.00			33.3	22.8
15.98	60.00	50.00			33.2	22.4
15.99	60.00	50.00			35.3	22.4
16	60.00	50.00			35.3	21.9
16.01	60.00	50.00			33.4	23.1
16.02	60.00	50.00			33.4	22.8
16.03	60.00	50.00			32.1	22.5
16.04	60.00	50.00			34.3	22.9
16.05	60.00	50.00			33.4	23.9
16.06	60.00	50.00			34.5	21.8
16.07	60.00	50.00			33.2	21
16.08	60.00	50.00			33.2	23.7
16.09	60.00	50.00			32.6	24
16.1	60.00	50.00			33.5	23.2
16.11	60.00	50.00			32.4	22.2
16.12	60.00	50.00			32.4	23.7
16.13	60.00	50.00			33.8	22.8
16.14	60.00	50.00			33.8	24.7
16.15	60.00	50.00			34.9	22.8
16.16	60.00	50.00			34.9	23.3
16.17	60.00	50.00			33.6	24
16.18	60.00	50.00			33.6	23
16.19	60.00	50.00			34.1	24.1
16.2	60.00	50.00			34.1	24.7
16.21	60.00	50.00			33.3	25.7
16.22	60.00	50.00			33.2	24.7
16.23	60.00	50.00			32.9	23
16.24	60.00	50.00			33.6	25.6
16.25	60.00	50.00			34.8	22.5
16.26	60.00	50.00			34.8	22.6
16.27	60.00	50.00			32.9	25.2
16.28	60.00	50.00			33.1	24.3
16.29	60.00	50.00			33.7	23.6
16.3	60.00	50.00			33.7	21.8
16.31	60.00	50.00			33.9	22.3
16.32	60.00	50.00			33.9	23.7
16.33	60.00	50.00			32.5	22.5
16.34	60.00	50.00			33.2	23.9
16.35	60.00	50.00			33.2	24.5
16.36	60.00	50.00			33.4	24
16.37	60.00	50.00			34.8	22.8
16.38	60.00	50.00			34.8	23.7
16.39	60.00	50.00			33.8	22.3
16.4	60.00	50.00			33.8	23.7
16.41	60.00	50.00			32.8	25.4
16.42	60.00	50.00			33.8	24.1
16.43	60.00	50.00			33.7	22.6
16.44	60.00	50.00			34	24.7
16.45	60.00	50.00			34	21.6
16.46	60.00	50.00			34	24.2
16.47	60.00	50.00			33.6	23.9
16.48	60.00	50.00			33.8	25
16.49	60.00	50.00			34.4	25
16.5	60.00	50.00			34.5	23.3
16.51	60.00	50.00			34.1	23.7
16.52	60.00	50.00			34.1	24.3
16.53	60.00	50.00			32	23.1
16.54	60.00	50.00	41.43810045		34.9	23.6
16.55	60.00	50.00			34	25
16.56	60.00	50.00			34	26
16.57	60.00	50.00			33.5	23.3
16.58	60.00	50.00			40.4	27.9
16.59	60.00	50.00			39.8	31.7
16.6	60.00	50.00			41.9	32.1
16.61	60.00	50.00			40.2	29.7
16.62	60.00	50.00			39.6	25.5
16.63	60.00	50.00			34.8	23.7
16.64	60.00	50.00			35.1	24
16.65	60.00	50.00			33.7	23.8
16.66	60.00	50.00			33.8	23.9
16.67	60.00	50.00			33.4	23.2
16.68	60.00	50.00			34.7	24.7
16.69	60.00	50.00			32.9	24.9
16.7	60.00	50.00			34.1	23.2
16.71	60.00	50.00			35.2	24.7
16.72	60.00	50.00			35.2	22.4
16.73	60.00	50.00			32.8	21.9
16.74	60.00	50.00			34	24.2
16.75	60.00	50.00			33.5	22.9
16.76	60.00	50.00			35.2	23.4
16.77	60.00	50.00			34.6	24.2
16.78	60.00	50.00			34.6	24.1
16.79	60.00	50.00			32.8	22.3
16.8	60.00	50.00			33	24.4
16.81	60.00	50.00			35.2	23.3
16.82	60.00	50.00			35.2	24.2
16.83	60.00	50.00			33.1	23.2
16.84	60.00	50.00			34.3	22.9
16.85	60.00	50.00			33.9	22.4
16.86	60.00	50.00			33.9	22.5
16.87	60.00	50.00			34.3	22.9
16.88	60.00	50.00			35.8	22.1
16.89	60.00	50.00			34.2	24.5
16.9	60.00	50.00			34.4	23
16.91	60.00	50.00			33.6	21.2
16.92	60.00	50.00			33.6	21.6
16.93	60.00	50.00			32.3	23.7
16.94	60.00	50.00			33.2	24
16.95	60.00	50.00			33.1	25.8
16.96	60.00	50.00			33.7	25.1
16.97	60.00	50.00			33.2	24.8
16.98	60.00	50.00			33.6	23.7
16.99	60.00	50.00			33.8	24
17	60.00	50.00			34.4	23.2
17.01	60.00	50.00			32.7	24.6
17.02	60.00	50.00			33	23.2
17.03	60.00	50.00			33.3	22.9
17.04	60.00	50.00			33.4	23.8
17.05	60.00	50.00			33.3	23.3
17.06	60.00	50.00			34.4	22.2
17.07	60.00	50.00			34.1	23.2
17.08	60.00	50.00			34.5	21.8
17.09	60.00	50.00			34.4	23.3
17.1	60.00	50.00			36.2	24.1
17.11	60.00	50.00			33.7	23
17.12	60.00	50.00			33.7	24.2
17.13	60.00	50.00			32.8	24.4
17.14	60.00	50.00			34	23
17.15	60.00	50.00			32.8	23
17.16	60.00	50.00			33.4	24.1
17.17	60.00	50.00			33.8	24.5
17.18	60.00	50.00			33.5	23.9
17.19	60.00	50.00			35.3	22.1
17.2	60.00	50.00			35.3	23.5
17.21	60.00	50.00			34.7	23.2
17.22	60.00	50.00			34.7	23.2
17.23	60.00	50.00			34.6	24.1
17.24	60.00	50.00			34.6	25.3
17.25	60.00	50.00			32	23
17.26	60.00	50.00			35.9	21.8
17.27	60.00	50.00			34.8	22.8
17.28	60.00	50.00			34.9	23.8
17.29	60.00	50.00			33.6	22.9
17.3	60.00	50.00			33.6	24.5
17.31	60.00	50.00			33.4	24.4
17.32	60.00	50.00			33.9	23.9
17.33	60.00	50.00			33.8	24.9
17.34	60.00	50.00			34.8	26.1
17.35	60.00	50.00			36.9	27.4
17.36	60.00	50.00			37.1	29.2
17.37	60.00	50.00			36.6	25.2
17.38	60.00	50.00			36.4	23.5
17.39	60.00	50.00			34.1	25.2
17.4	60.00	50.00			35.4	24.9
17.41	60.00	50.00			33.9	25.7
17.42	60.00	50.00			34.1	25.3
17.43	60.00	50.00			34.7	25
17.44	60.00	50.00			34.7	24.9
17.45	60.00	50.00			34.7	26.2
17.46	60.00	50.00			34.9	23.7
17.47	60.00	50.00			35.3	22.7
17.48	60.00	50.00			35.4	22.8
17.49	60.00	50.00			33.7	23.6
17.5	60.00	50.00			35.5	25.3
17.51	60.00	50.00			34.2	24.7
17.52	60.00	50.00			35.7	24
17.53	60.00	50.00			34.6	25.2
17.54	60.00	50.00			34.9	25.3
17.55	60.00	50.00			35	24.4
17.56	60.00	50.00			36.9	24.9
17.57	60.00	50.00			34.8	23.8
17.58	60.00	50.00			35.3	24.1
17.59	60.00	50.00			36.1	25.9
17.6	60.00	50.00			36.1	25.5
17.61	60.00	50.00			34.9	23
17.62	60.00	50.00			35	26
17.63	60.00	50.00			34.7	24.6
17.64	60.00	50.00			34.7	23.4
17.65	60.00	50.00			35.2	27.8
17.66	60.00	50.00			35.2	25.8
17.67	60.00	50.00			35.1	23.9
17.68	60.00	50.00			35.1	26.4
17.69	60.00	50.00			34.5	26.6
17.7	60.00	50.00			35.7	25.6
17.71	60.00	50.00			35.6	24.3
17.72	60.00	50.00			36	25.4
17.73	60.00	50.00			36.4	25.8
17.74	60.00	50.00			36.4	24
17.75	60.00	50.00			35.9	25.2
17.76	60.00	50.00			36.3	23.9
17.77	60.00	50.00			35.5	27.4
17.78	60.00	50.00			35.5	23.6
17.79	60.00	50.00			35.7	24.3
17.8	60.00	50.00			35.4	27.6
17.81	60.00	50.00			37.1	25.8
17.82	60.00	50.00			37.1	26
17.83	60.00	50.00			36.2	25.9
17.84	60.00	50.00			36.2	25
17.85	60.00	50.00			36.1	25.6
17.86	60.00	50.00			36.3	24
17.87	60.00	50.00			35.4	24.2
17.88	60.00	50.00			35.4	26.1
17.89	60.00	50.00			35.2	25.2
17.9	60.00	50.00			35.2	26.2
17.91	60.00	50.00			34.9	26.1
17.92	60.00	50.00			35.5	24.6
17.93	60.00	50.00			34.9	22.6
17.94	60.00	50.00			36	23
17.95	60.00	50.00			34.7	25.2
17.96	60.00	50.00			36.2	23.9
17.97	60.00	50.00			35.2	25.9
17.98	60.00	50.00			35.2	26.5
17.99	60.00	50.00			35.9	26.4
18	60.00	50.00			36.2	26.3
18.01	60.00	50.00			34.2	25.1
18.02	60.00	50.00			36	24.9
18.03	60.00	50.00			35.5	24.2
18.04	60.00	50.00			35.5	24.8
18.05	60.00	50.00			34.2	25.7
18.06	60.00	50.00			36.4	24.7
18.07	60.00	50.00			35.7	26.4
18.08	60.00	50.00			35.2	24.4
18.09	60.00	50.00			35.9	24.2
18.1	60.00	50.00			36	24.5
18.11	60.00	50.00			34.2	24.7
18.12	60.00	50.00			36.3	25.8
18.13	60.00	50.00			37.4	25.3
18.14	60.00	50.00			37.4	25.7
18.15	60.00	50.00			34.9	24.7
18.16	60.00	50.00			35.4	25.9
18.17	60.00	50.00			35	24.7
18.18	60.00	50.00			35.1	25.5
18.19	60.00	50.00			34	23.3
18.2	60.00	50.00			35.2	25.2
18.21	60.00	50.00			36.1	24.8
18.22	60.00	50.00			36.1	24.7
18.23	60.00	50.00			35.3	25.4
18.24	60.00	50.00			35.3	25.9
18.25	60.00	50.00			35	23.8
18.26	60.00	50.00			35.1	24.2
18.27	60.00	50.00			34.3	23.9
18.28	60.00	50.00			35.5	24.4
18.29	60.00	50.00			34.4	24.5
18.3	60.00	50.00			36.2	23.6
18.31	60.00	50.00			35.1	25.8
18.32	60.00	50.00			35.1	24.2
18.33	60.00	50.00			35.7	23.7
18.34	60.00	50.00			35.7	23.2
18.35	60.00	50.00			34.4	24.5
18.36	60.00	50.00			34.4	24.7
18.37	60.00	50.00			34.1	25
18.38	60.00	50.00			34.1	23.4
18.39	60.00	50.00			33.5	23.9
18.4	60.00	50.00			34	23.9
18.41	60.00	50.00			34.6	24.4
18.42	60.00	50.00			34.6	23.9
18.43	60.00	50.00			34.1	21.7
18.44	60.00	50.00			34.1	24.1
18.45	60.00	50.00			33.8	22.2
18.46	60.00	50.00			34.4	23.7
18.47	60.00	50.00			32.3	23.9
18.48	60.00	50.00			33.7	23.4
18.49	60.00	50.00			33.5	23.2
18.5	60.00	50.00			33.8	23.8
18.51	60.00	50.00			35.5	22.6
18.52	60.00	50.00			35.5	23.7
18.53	60.00	50.00			33	23.1
18.54	60.00	50.00			33	21.3
18.55	60.00	50.00			33.6	23.7
18.56	60.00	50.00			33.6	22.9
18.57	60.00	50.00			33.3	22.8
18.58	60.00	50.00			34.1	21.3
18.59	60.00	50.00			33.2	22.8
18.6	60.00	50.00			33.4	23.9
18.61	60.00	50.00			33.2	22.7
18.62	60.00	50.00			33.8	23.5
18.63	60.00	50.00			34	24.3
18.64	60.00	50.00			34	21.6
18.65	60.00	50.00			33.3	23.1
18.66	60.00	50.00			35.1	22.5
18.67	60.00	50.00			33.8	24
18.68	60.00	50.00			33.8	24.3
18.69	60.00	50.00			33.8	21.4
18.7	60.00	50.00			33.8	22
18.71	60.00	50.00			34.2	23
18.72	60.00	50.00			34.2	23.7
18.73	60.00	50.00			32.6	22.1
18.74	60.00	50.00			33.2	21.8
18.75	60.00	50.00			34.2	22.5
18.76	60.00	50.00			34.2	23.6
18.77	60.00	50.00			34.2	23.7
18.78	60.00	50.00			34.2	22.6
18.79	60.00	50.00			33.1	23.4
18.8	60.00	50.00			33.9	23.9
18.81	60.00	50.00			33.4	21.1
18.82	60.00	50.00			33.8	22.9
18.83	60.00	50.00			33.2	23
18.84	60.00	50.00			33.6	24.4
18.85	60.00	50.00			32.1	23
18.86	60.00	50.00			33.6	23.2
18.87	60.00	50.00			33.6	22.7
18.88	60.00	50.00			33.6	24
18.89	60.00	50.00			33.4	24.1
18.9	60.00	50.00			34.4	22.7
18.91	60.00	50.00			32.2	22
18.92	60.00	50.00			32.3	25.8
18.93	60.00	50.00			34.1	22
18.94	60.00	50.00			34.8	22.8
18.95	60.00	50.00			34.7	23.5
18.96	60.00	50.00			34.7	23.6
18.97	60.00	50.00			33.1	21.7
18.98	60.00	50.00			33.8	24.4
18.99	60.00	50.00			33	21.9
19	60.00	50.00			33.2	24.5
19.01	60.00	50.00			33.6	24.2
19.02	60.00	50.00			33.6	22.8
19.03	60.00	50.00			33.3	24.4
19.04	60.00	50.00			33.8	22.7
19.05	60.00	50.00			34.2	23.3
19.06	60.00	50.00			35.1	22.7
19.07	60.00	50.00			34.4	23.9
19.08	60.00	50.00			35.1	23.9
19.09	60.00	50.00			33.5	23.1
19.1	60.00	50.00			35.2	24.1
19.11	60.00	50.00			34	24.6
19.12	60.00	50.00			35.1	23.9
19.13	60.00	50.00			34.3	23.6
19.14	60.00	50.00			33.9	23.4
19.15	60.00	50.00			34.2	23.7
19.16	60.00	50.00			34.7	24.3
19.17	60.00	50.00			34.4	24.4
19.18	60.00	50.00			34.6	22.4
19.19	60.00	50.00			34.6	25.4
19.2	60.00	50.00			35.1	24.4
19.21	60.00	50.00			35.4	22.9
19.22	60.00	50.00			35.4	24.7
19.23	60.00	50.00			35.3	24.8
19.24	60.00	50.00			35.4	25.9
19.25	60.00	50.00			34.2	26.6
19.26	60.00	50.00			36.1	23.9
19.27	60.00	50.00			35.3	23.4
19.28	60.00	50.00			35.6	23
19.29	60.00	50.00			34.7	22.9
19.3	60.00	50.00			35.9	25.3
19.31	60.00	50.00			35.5	26.7
19.32	60.00	50.00			35.5	25.4
19.33	60.00	50.00			34.8	23.6
19.34	60.00	50.00			35.4	25.2
19.35	60.00	50.00			34.3	25.3
19.36	60.00	50.00			35.3	24.1
19.37	60.00	50.00			35.3	25.5
19.38	60.00	50.00			35.3	26
19.39	60.00	50.00			35.5	26.9
19.4	60.00	50.00			35.6	26.1
19.41	60.00	50.00			35.7	23.8
19.42	60.00	50.00			36.5	25.3
19.43	60.00	50.00			34.7	26.9
19.44	60.00	50.00			35.1	26.5
19.45	60.00	50.00			36.2	26.7
19.46	60.00	50.00			36.2	25
19.47	60.00	50.00			34.8	28.7
19.48	60.00	50.00			35.7	26.3
19.49	60.00	50.00			37.2	26
19.5	60.00	50.00			37.2	25.9
19.51	60.00	50.00			35.5	26.2
19.52	60.00	50.00			35.5	26.1
19.53	60.00	50.00			36	24.1
19.54	60.00	50.00			36.4	25.9
19.55	60.00	50.00			35.7	25.7
19.56	60.00	50.00			35.7	25.9
19.57	60.00	50.00			36	26.1
19.58	60.00	50.00			36	24.9
19.59	60.00	50.00			37.2	24
19.6	60.00	50.00			37.2	24.2
19.61	60.00	50.00			36.6	26.1
19.62	60.00	50.00			36.6	27.1
19.63	60.00	50.00			37.8	26.5
19.64	60.00	50.00			39	29.7
19.65	60.00	50.00			38.5	27
19.66	60.00	50.00			38.2	28.1
19.67	60.00	50.00			35.9	26.2
19.68	60.00	50.00			37	24
19.69	60.00	50.00			36.7	27.4
19.7	60.00	50.00			36.7	26.5
19.71	60.00	50.00			35.2	24.8
19.72	60.00	50.00			37.5	25.2
19.73	60.00	50.00			37	26.2
19.74	60.00	50.00			37.1	24.3
19.75	60.00	50.00			37.1	25.1
19.76	60.00	50.00			37.2	27
19.77	60.00	50.00			36.3	24.8
19.78	60.00	50.00			36.5	24
19.79	60.00	50.00			36.1	26.6
19.8	60.00	50.00			36.2	26.8
19.81	60.00	50.00			37.8	27.3
19.82	60.00	50.00			37.8	26.2
19.83	60.00	50.00			36.4	26.4
19.84	60.00	50.00			37.8	26.3
19.85	60.00	50.00			36	24.9
19.86	60.00	50.00			36.7	24.1
19.87	60.00	50.00			36.3	25.6
19.88	60.00	50.00			36.6	25.3
19.89	60.00	50.00			35.9	25.6
19.9	60.00	50.00			36.9	24.5
19.91	60.00	50.00			36.9	24.7
19.92	60.00	50.00			36.9	26.6
19.93	60.00	50.00			35.8	25.1
19.94	60.00	50.00			37.4	26.1
19.95	60.00	50.00			36.8	25.2
19.96	60.00	50.00			36.8	25.4
19.97	60.00	50.00			36.7	26.5
19.98	60.00	50.00			37	25.2
19.99	60.00	50.00			36	25.1
20	60.00	50.00			37.6	24.9
20.01	60.00	50.00			35.7	25.6
20.02	60.00	50.00			35.9	26.1
20.03	60.00	50.00			35.2	25.3
20.04	60.00	50.00			36.4	24.7
20.05	60.00	50.00			35.1	23.4
20.06	60.00	50.00			34.9	24.6
20.07	60.00	50.00			34.9	25.2
20.08	60.00	50.00			35.4	23.7
20.09	60.00	50.00			35.4	23.2
20.1	60.00	50.00			35	22.9
20.11	60.00	50.00			35.9	23.5
20.12	60.00	50.00			34.5	21.4
20.13	60.00	50.00			35.4	23.2
20.14	60.00	50.00			36.4	24.7
20.15	60.00	50.00			36.4	22
20.16	60.00	50.00			33.6	25.7
20.17	60.00	50.00			35.1	23.2
20.18	60.00	50.00			33.1	22.1
20.19	60.00	50.00			35.1	23
20.2	60.00	50.00			34	22.6
20.21	60.00	50.00			34	24.7
20.22	60.00	50.00			33.7	23.1
20.23	60.00	50.00			33.7	23.5
20.24	60.00	50.00			35	22.1
20.25	60.00	50.00			34.3	23.2
20.26	60.00	50.00			33.6	23.6
20.27	60.00	50.00			34.5	25.4
20.28	60.00	50.00			36.3	25.4
20.29	60.00	50.00			37.1	26.1
20.3	60.00	50.00			36.7	23.4
20.31	60.00	50.00			36.7	22.3
20.32	60.00	50.00			32.5	21.4
20.33	60.00	50.00			34.5	21.5
20.34	60.00	50.00			34.3	22.5
20.35	60.00	50.00			34.7	23.3
20.36	60.00	50.00			32	23.4
20.37	60.00	50.00			33.8	22.8
20.38	60.00	50.00			33	20.1
20.39	60.00	50.00			33	21.1
20.4	60.00	50.00			32.6	20
20.41	60.00	50.00			33.3	22.4
20.42	60.00	50.00			32.9	23.3
20.43	60.00	50.00			33.3	21.3
20.44	60.00	50.00			33.1	22.5
20.45	60.00	50.00			33.2	22.6
20.46	60.00	50.00			31.2	22.1
20.47	60.00	50.00			32.1	23.2
20.48	60.00	50.00			31.8	23
20.49	60.00	50.00			33.3	21.6
20.5	60.00	50.00			32.9	21.3
20.51	60.00	50.00			32.9	20.5
20.52	60.00	50.00			32	21.9
20.53	60.00	50.00			31.9	22.4
20.54	60.00	50.00			32.6	22.7
20.55	60.00	50.00			33.8	24.1
20.56	60.00	50.00			34.9	23.6
20.57	60.00	50.00			34.9	20.2
20.58	60.00	50.00			32.9	21.2
20.59	60.00	50.00			33.1	20.9
20.6	60.00	50.00			33	19.8
20.61	60.00	50.00			34.7	20.7
20.62	60.00	50.00			34.4	23.3
20.63	60.00	50.00			34.4	23.4
20.64	60.00	50.00			33.4	24.2
20.65	60.00	50.00			33.9	23.8
20.66	60.00	50.00			32.2	21.7
20.67	60.00	50.00			33.3	23.5
20.68	60.00	50.00			33.3	23.6
20.69	60.00	50.00			35.4	23.6
20.7	60.00	50.00			33.8	22.5
20.71	60.00	50.00			34	21.8
20.72	60.00	50.00			33.8	24
20.73	60.00	50.00			34.6	23.3
20.74	60.00	50.00			32.4	22.5
20.75	60.00	50.00			33.5	24.6
20.76	60.00	50.00			34.6	23.6
20.77	60.00	50.00			34.6	23.3
20.78	60.00	50.00			33	22.8
20.79	60.00	50.00			33.8	22.8
20.8	60.00	50.00			33.7	25.1
20.81	60.00	50.00			33.9	23.3
20.82	60.00	50.00			35	24.1
20.83	60.00	50.00			35	23.7
20.84	60.00	50.00			33.9	23.2
20.85	60.00	50.00			34.2	24.5
20.86	60.00	50.00			33	22.3
20.87	60.00	50.00			34.4	22.7
20.88	60.00	50.00			34.9	24.5
20.89	60.00	50.00			36.2	23.5
20.9	60.00	50.00			33.9	24.6
20.91	60.00	50.00			34.9	24.4
20.92	60.00	50.00			33.5	25.1
20.93	60.00	50.00			34.4	24
20.94	60.00	50.00			35.6	23.4
20.95	60.00	50.00			35.6	22.9
20.96	60.00	50.00			34.3	24.7
20.97	60.00	50.00			34.3	22.9
20.98	60.00	50.00			35.8	23.7
20.99	60.00	50.00			35.8	25.1
21	60.00	50.00			36	24.2
21.01	60.00	50.00			36.1	23.9
21.02	60.00	50.00			34.6	24.2
21.03	60.00	50.00			34.6	25
21.04	60.00	50.00			34.9	24.6
21.05	60.00	50.00			35.4	25.9
21.06	60.00	50.00			34.8	23.1
21.07	60.00	50.00			34.8	25.9
21.08	60.00	50.00			34.3	25.5
21.09	60.00	50.00			34.6	25.2
21.1	60.00	50.00			34.8	22.7
21.11	60.00	50.00			35.5	25.3
21.12	60.00	50.00			34.5	24.3
21.13	60.00	50.00			35.1	24.7
21.14	60.00	50.00			35.6	24.8
21.15	60.00	50.00			35.1	25.4
21.16	60.00	50.00			34.5	24.6
21.17	60.00	50.00			34.8	24.8
21.18	60.00	50.00			34	23.6
21.19	60.00	50.00			34.9	26.6
21.2	60.00	50.00			33.8	24.6
21.21	60.00	50.00			35.1	26.1
21.22	60.00	50.00			35.9	23.7
21.23	60.00	50.00			35.9	24.3
21.24	60.00	50.00			34.3	24.9
21.25	60.00	50.00			36.7	25.1
21.26	60.00	50.00			34.7	26.4
21.27	60.00	50.00			35.7	26.9
21.28	60.00	50.00			34.5	25.3
21.29	60.00	50.00			34.8	24.1
21.3	60.00	50.00			34.4	23.9
21.31	60.00	50.00			34.4	25.5
21.32	60.00	50.00			34.2	25.2
21.33	60.00	50.00			35.3	24.2
21.34	60.00	50.00			34.7	23.6
21.35	60.00	50.00			34.7	27.6
21.36	60.00	50.00			35.7	26.2
21.37	60.00	50.00			35.7	25
21.38	60.00	50.00			34.7	26.2
21.39	60.00	50.00			35.5	26.4
21.4	60.00	50.00			34.3	26.3
21.41	60.00	50.00			34.5	26.3
21.42	60.00	50.00			34.2	24.4
21.43	60.00	50.00			34.7	26.3
21.44	60.00	50.00			34.4	25.1
21.45	60.00	50.00			34.6	26
21.46	60.00	50.00			35.9	25.3
21.47	60.00	50.00			35.9	25.8
21.48	60.00	50.00			35.1	25
21.49	60.00	50.00			35.1	24.5
21.5	60.00	50.00			33.4	23.9
21.51	60.00	50.00			33.9	25.7
21.52	60.00	50.00			34.4	24.8
21.53	60.00	50.00			34.4	24.2
21.54	60.00	50.00			33.3	26
21.55	60.00	50.00			33.8	25.2
21.56	60.00	50.00			33.7	22.8
21.57	60.00	50.00			34.6	25
21.58	60.00	50.00			33.8	25.2
21.59	60.00	50.00			34.6	23.8
21.6	60.00	50.00			35.4	24.8
21.61	60.00	50.00			35.4	24.9
21.62	60.00	50.00			33.6	21.6
21.63	60.00	50.00			34.2	23.3
21.64	60.00	50.00			33.4	24
21.65	60.00	50.00			33.4	24.8
21.66	60.00	50.00			33.5	23.9
21.67	60.00	50.00			35.1	23.4
21.68	60.00	50.00			34.7	24.3
21.69	60.00	50.00			35.1	23
21.7	60.00	50.00			34.5	24.6
21.71	60.00	50.00			34.6	24.8
21.72	60.00	50.00			33.2	24.1
21.73	60.00	50.00			34	23.2
21.74	60.00	50.00			35	24.1
21.75	60.00	50.00			35	22
21.76	60.00	50.00			34	25.2
21.77	60.00	50.00			35.1	21.7
21.78	60.00	50.00			35.5	23
21.79	60.00	50.00			34.9	24.6
21.8	60.00	50.00			35.1	25.7
21.81	60.00	50.00			35.3	26.2
21.82	60.00	50.00			36.1	24.5
21.83	60.00	50.00			36.1	24.4
21.84	60.00	50.00			33	24.9
21.85	60.00	50.00			34.2	23.8
21.86	60.00	50.00			34.1	25
21.87	60.00	50.00			34.1	24.6
21.88	60.00	50.00			32.8	24.9
21.89	60.00	50.00			33.1	23.7
21.9	60.00	50.00			32.7	23.4
21.91	60.00	50.00			33.8	24.8
21.92	60.00	50.00			32.9	22.7
21.93	60.00	50.00			34.5	24
21.94	60.00	50.00			33.5	23.5
21.95	60.00	50.00			33.5	23.3
21.96	60.00	50.00			33.9	22.7
21.97	60.00	50.00			33.9	23.5
21.98	60.00	50.00			33	23.6
21.99	60.00	50.00			33	22.4
22	60.00	50.00			32.2	23.9
22.01	60.00	50.00			32.5	23.1
22.02	60.00	50.00			32.3	22.8
22.03	60.00	50.00			33	24.5
22.04	60.00	50.00			32.2	22.3
22.05	60.00	50.00			32.2	24.6
22.06	60.00	50.00			32.7	21.7
22.07	60.00	50.00			33	23.3
22.08	60.00	50.00			33.6	22
22.09	60.00	50.00			32.8	24.2
22.1	60.00	50.00			33.8	24.7
22.11	60.00	50.00			33.8	22.2
22.12	60.00	50.00			31.9	22.4
22.13	60.00	50.00			33.5	22.9
22.14	60.00	50.00			32.4	23.4
22.15	60.00	50.00			33.6	23.2
22.16	60.00	50.00			33.3	23.3
22.17	60.00	50.00			33.4	22.8
22.18	60.00	50.00			32.6	23.9
22.19	60.00	50.00			32.6	20.4
22.2	60.00	50.00			31.9	24.2
22.21	60.00	50.00			32.7	24.4
22.22	60.00	50.00			31.9	23.2
22.23	60.00	50.00			32.7	21.8
22.24	60.00	50.00			31.5	22.9
22.25	60.00	50.00			32.3	24.9
22.26	60.00	50.00			32.5	22.5
22.27	60.00	50.00			33	23.1
22.28	60.00	50.00			32.6	23.7
22.29	60.00	50.00			32.8	22.8
22.3	60.00	50.00			32.8	24.1
22.31	60.00	50.00			32.8	23.4
22.32	60.00	50.00			32.7	22.3
22.33	60.00	50.00			32.7	22
22.34	60.00	50.00			32.2	23.9
22.35	60.00	50.00			33.7	21.8
22.36	60.00	50.00			32.8	23.7
22.37	60.00	50.00			33	22.7
22.38	60.00	50.00			33.8	23.6
22.39	60.00	50.00			33.8	21.6
22.4	60.00	50.00			34.8	23.9
22.41	60.00	50.00			35.1	23.2
22.42	60.00	50.00			33.1	24.3
22.43	60.00	50.00			33.1	23.8
22.44	60.00	50.00			31.6	23.4
22.45	60.00	50.00			32.2	21
22.46	60.00	50.00			31.9	22.4
22.47	60.00	50.00			32.5	23
22.48	60.00	50.00			31.6	22.6
22.49	60.00	50.00			32.1	23.8
22.5	60.00	50.00			32.9	23.1
22.51	60.00	50.00			32.9	22.2
22.52	60.00	50.00			33.1	24.7
22.53	60.00	50.00			33.1	23.3
22.54	60.00	50.00			32.5	21.1
22.55	60.00	50.00			32.8	23
22.56	60.00	50.00			33.1	23.4
22.57	60.00	50.00			33.1	24.1
22.58	60.00	50.00			32.8	24.5
22.59	60.00	50.00			34.2	23
22.6	60.00	50.00			32.1	24.7
22.61	60.00	50.00			34.1	22.7
22.62	60.00	50.00			33.1	23.7
22.63	60.00	50.00			33.8	21.3
22.64	60.00	50.00			32.8	22.4
22.65	60.00	50.00			32.8	23.6
22.66	60.00	50.00			32.7	23.4
22.67	60.00	50.00			32.7	22.6
22.68	60.00	50.00			32.6	22.9
22.69	60.00	50.00			33.3	21.6
22.7	60.00	50.00			31.3	22.9
22.71	60.00	50.00			32.8	23.8
22.72	60.00	50.00			32.2	24.3
22.73	60.00	50.00			32.8	21.4
22.74	60.00	50.00			32.3	22.2
22.75	60.00	50.00			32.3	23
22.76	60.00	50.00			31.8	21.5
22.77	60.00	50.00			32.2	23.8
22.78	60.00	50.00			32.4	20.8
22.79	60.00	50.00			32.6	23.9
22.8	60.00	50.00			31.7	23.5
22.81	60.00	50.00			31.8	23.1
22.82	60.00	50.00			33.1	22.7
22.83	60.00	50.00			33.1	22.9
22.84	60.00	50.00			32.9	22.2
22.85	60.00	50.00			32.9	23.7
22.86	60.00	50.00			32.5	24.3
22.87	60.00	50.00			32.8	22
22.88	60.00	50.00			32.1	22.9
22.89	60.00	50.00			33	22.8
22.9	60.00	50.00			33	21.8
22.91	60.00	50.00			33.5	21.8
22.92	60.00	50.00			33	23.9
22.93	60.00	50.00			33	22
22.94	60.00	50.00			32.8	22.3
22.95	60.00	50.00			33.4	23.3
22.96	60.00	50.00			31.3	22.5
22.97	60.00	50.00			33.5	20.7
22.98	60.00	50.00			33.8	22.1
22.99	60.00	50.00			33.8	24
23	60.00	50.00			32.2	22
23.01	60.00	50.00			32.2	23.4
23.02	60.00	50.00			30.9	22.5
23.03	60.00	50.00			32.9	22.9
23.04	60.00	50.00			33	22.9
23.05	60.00	50.00			34	22.4
23.06	60.00	50.00			32.1	23.2
23.07	60.00	50.00			32.5	24.2
23.08	60.00	50.00			32.8	22.4
23.09	60.00	50.00			32.8	21.6
23.1	60.00	50.00			31.8	21.8
23.11	60.00	50.00			33.7	23.3
23.12	60.00	50.00			33.3	22.2
23.13	60.00	50.00			33.3	22.4
23.14	60.00	50.00			32.5	22.7
23.15	60.00	50.00			32.5	23
23.16	60.00	50.00			31.7	23.2
23.17	60.00	50.00			33.3	22.3
23.18	60.00	50.00			31.4	22.1
23.19	60.00	50.00			33.3	22.7
23.2	60.00	50.00			33.1	23.1
23.21	60.00	50.00			33.1	24.1
23.22	60.00	50.00			32.4	22.6
23.23	60.00	50.00			32.4	22.8
23.24	60.00	50.00			31.8	24.4
23.25	60.00	50.00			33.1	23.1
23.26	60.00	50.00			33.6	22.9
23.27	60.00	50.00			33.8	21.8
23.28	60.00	50.00			31.9	22.5
23.29	60.00	50.00			32.5	22.3
23.3	60.00	50.00			33.7	22.6
23.31	60.00	50.00			33.7	22.7
23.32	60.00	50.00			33	22.7
23.33	60.00	50.00			34	22.7
23.34	60.00	50.00			33.2	22.7
23.35	60.00	50.00			33.2	22.1
23.36	60.00	50.00			31.7	24.4
23.37	60.00	50.00			33.4	22.4
23.38	60.00	50.00			31.8	24.9
23.39	60.00	50.00			34.1	23.5
23.4	60.00	50.00			32.6	23.4
23.41	60.00	50.00			32.6	24.5
23.42	60.00	50.00			32.4	23
23.43	60.00	50.00			32.8	22.5
23.44	60.00	50.00			32.7	21.6
23.45	60.00	50.00			32.7	22.1
23.46	60.00	50.00			32.1	22.4
23.47	60.00	50.00			32.9	21
23.48	60.00	50.00			33	22.7
23.49	60.00	50.00			33	24
23.5	60.00	50.00			34.2	23.9
23.51	60.00	50.00			34.2	23.9
23.52	60.00	50.00			32.2	19.3
23.53	60.00	50.00			32.7	22.7
23.54	60.00	50.00			32.6	23.5
23.55	60.00	50.00			32.6	21.7
23.56	60.00	50.00			33.7	23.1
23.57	60.00	50.00			33.8	23.3
23.58	60.00	50.00			32.3	24.2
23.59	60.00	50.00			32.8	23.9
23.6	60.00	50.00			33.2	23.5
23.61	60.00	50.00			33.2	23.6
23.62	60.00	50.00			31.6	22.8
23.63	60.00	50.00			34	23.1
23.64	60.00	50.00			34.2	23.2
23.65	60.00	50.00			34.2	22.3
23.66	60.00	50.00			33.6	22.4
23.67	60.00	50.00			33.6	23.5
23.68	60.00	50.00			34.1	21.9
23.69	60.00	50.00			34.1	22.8
23.7	60.00	50.00			32.9	22.9
23.71	60.00	50.00			32.9	23.9
23.72	60.00	50.00			32.7	24.4
23.73	60.00	50.00			33.2	23.6
23.74	60.00	50.00			33.3	22.8
23.75	60.00	50.00			34.1	23.7
23.76	60.00	50.00			33.6	23.2
23.77	60.00	50.00			33.6	24.1
23.78	60.00	50.00			32.7	24.2
23.79	60.00	50.00			33.1	23.3
23.8	60.00	50.00			32.9	22.9
23.81	60.00	50.00			34.4	24.3
23.82	60.00	50.00			32.7	21
23.83	60.00	50.00			33.6	22.1
23.84	60.00	50.00			32.9	24.5
23.85	60.00	50.00			32.6	23.3
23.86	60.00	50.00			32.9	23.6
23.87	60.00	50.00			32.9	22.7
23.88	60.00	50.00			33.8	23.8
23.89	60.00	50.00			33.8	24.4
23.9	60.00	50.00			33.3	25.1
23.91	60.00	50.00			33.7	23.1
23.92	60.00	50.00			33.2	23.6
23.93	60.00	50.00			34.1	22.3
23.94	60.00	50.00			33.7	22.3
23.95	60.00	50.00			33.8	22.4
23.96	60.00	50.00			33.3	24.9
23.97	60.00	50.00			33.3	23.8
23.98	60.00	50.00			31.8	23.2
23.99	60.00	50.00			34.8	22.5
24	60.00	50.00			34.6	24.2
24.01	60.00	50.00			34.6	20.8
24.02	60.00	50.00			32	22.3
24.03	60.00	50.00			33.3	23.7
24.04	60.00	50.00			34.5	24.1
24.05	60.00	50.00			32.7	20.6
24.06	60.00	50.00			34.1	25.2
24.07	60.00	50.00			34.2	25.8
24.08	60.00	50.00			32.2	23.1
24.09	60.00	50.00			33.5	23.7
24.1	60.00	50.00			33.3	23
24.11	60.00	50.00			33.3	23.7
24.12	60.00	50.00			33.4	24.1
24.13	60.00	50.00			32.4	23.8
24.14	60.00	50.00			33	24.6
24.15	60.00	50.00			33.9	24.1
24.16	60.00	50.00			32.7	23.6
24.17	60.00	50.00			34	23.9
24.18	60.00	50.00			35.2	22.1
24.19	60.00	50.00			35.2	21.9
24.2	60.00	50.00			33	24.5
24.21	60.00	50.00			33	22.9
24.22	60.00	50.00			31.8	22.9
24.23	60.00	50.00			34	23.5
24.24	60.00	50.00			32.5	24.7
24.25	60.00	50.00			32.8	22.3
24.26	60.00	50.00			33.9	23.4
24.27	60.00	50.00			33.9	21.7
24.28	60.00	50.00			32	21.4
24.29	60.00	50.00			33.9	22.5
24.3	60.00	50.00			32.9	23.8
24.31	60.00	50.00			33	22.7
24.32	60.00	50.00			31.9	22.6
24.33	60.00	50.00			33.7	22.3
24.34	60.00	50.00			32.7	22.8
24.35	60.00	50.00			32.7	24.2
24.36	60.00	50.00			32.9	23.3
24.37	60.00	50.00			33	21.5
24.38	60.00	50.00			32.9	20.7
24.39	60.00	50.00			32.9	23.8
24.4	60.00	50.00			31.8	23.6
24.41	60.00	50.00			32.6	21.6
24.42	60.00	50.00			32.9	23
24.43	60.00	50.00			32.9	21.1
24.44	60.00	50.00			33.1	22.7
24.45	60.00	50.00			32.1	23.4
24.46	60.00	50.00			31.7	23.6
24.47	60.00	50.00			33.9	21.6
24.48	60.00	50.00			30.7	21.5
24.49	60.00	50.00			32.6	23.2
24.5	60.00	50.00			32	22.4
24.51	60.00	50.00			33.2	22.7
24.52	60.00	50.00			31.1	21.5
24.53	60.00	50.00			32.1	21
24.54	60.00	50.00			31.8	22.1
24.55	60.00	50.00			31.8	21.2
24.56	60.00	50.00			32.6	21.7
24.57	60.00	50.00			32	21.6
24.58	60.00	50.00			32.4	21.5
24.59	60.00	50.00			34.6	23.1
24.6	60.00	50.00			33.9	21.6
24.61	60.00	50.00			33.9	21.2
24.62	60.00	50.00			31.1	22.2
24.63	60.00	50.00			31.1	21.7
24.64	60.00	50.00			31	21.6
24.65	60.00	50.00			31.3	21.6
24.66	60.00	50.00			31.6	21.7
24.67	60.00	50.00			31.6	20
24.68	60.00	50.00			30.6	22.1
24.69	60.00	50.00			30.6	20.8
24.7	60.00	50.00			31.4	20.6
24.71	60.00	50.00			31.4	19.9
24.72	60.00	50.00			29.4	21.1
24.73	60.00	50.00			31.4	22.4
24.74	60.00	50.00			30.4	22.1
24.75	60.00	50.00			30.5	20.6
24.76	60.00	50.00			31.2	20.6
24.77	60.00	50.00			31.3	19.4
24.78	60.00	50.00			30.9	21.9
24.79	60.00	50.00			31.7	21.7
24.8	60.00	50.00			32.1	21.6
24.81	60.00	50.00			32.1	21.2
24.82	60.00	50.00			29.2	21.4
24.83	60.00	50.00			32.3	20.3
24.84	60.00	50.00			29.9	20.9
24.85	60.00	50.00			31.8	20.4
24.86	60.00	50.00			31.5	22.9
24.87	60.00	50.00			31.9	22.5
24.88	60.00	50.00			30.8	21.7
24.89	60.00	50.00			30.6	21.9
24.9	60.00	50.00			31.7	22.2
24.91	60.00	50.00			31.7	21
24.92	60.00	50.00			31.7	20.9
24.93	60.00	50.00			31.9	21.7
24.94	60.00	50.00			30.8	20.1
24.95	60.00	50.00			31.3	21.6
24.96	60.00	50.00			29.9	20.5
24.97	60.00	50.00			30.3	21.8
24.98	60.00	50.00			30.8	20.1
24.99	60.00	50.00			30.8	19.5
25	60.00	50.00			30.4	22.5
25.01	60.00	50.00			31.1	22.3
25.02	60.00	50.00			30.6	20.3
25.03	60.00	50.00			32.6	22.1
25.04	60.00	50.00			29.7	21.7
25.05	60.00	50.00			31.1	21.1
25.06	60.00	50.00			29.2	21.5
25.07	60.00	50.00			30.8	21.3
25.08	60.00	50.00			30.6	21.8
25.09	60.00	50.00			31.6	21.4
25.1	60.00	50.00			30.1	20.8
25.11	60.00	50.00			30.8	21.2
25.12	60.00	50.00			29.8	19.7
25.13	60.00	50.00			32	22.3
25.14	60.00	50.00			33.1	20.8
25.15	60.00	50.00			33.2	20.5
25.16	60.00	50.00			30.9	20.9
25.17	60.00	50.00			30.9	19.5
25.18	60.00	50.00			30.6	21.8
25.19	60.00	50.00			31.7	22.1
25.2	60.00	50.00			31.6	21
25.21	60.00	50.00			31.6	21.7
25.22	60.00	50.00			32.2	19.8
25.23	60.00	50.00			32.2	22
25.24	60.00	50.00			31	18.8
25.25	60.00	50.00			31.1	20.7
25.26	60.00	50.00			31.2	20.4
25.27	60.00	50.00			31.2	23.4
25.28	60.00	50.00			32.8	20.8
25.29	60.00	50.00			32.8	22.4
25.3	60.00	50.00			31.3	21.2
25.31	60.00	50.00			31.3	21.4
25.32	60.00	50.00			30.3	20.8
25.33	60.00	50.00			31.1	20
25.34	60.00	50.00			31	21.2
25.35	60.00	50.00			31.4	20.1
25.36	60.00	50.00			29.8	21.5
25.37	60.00	50.00			31.8	20.9
25.38	60.00	50.00			31.3	21.5
25.39	60.00	50.00			31.3	19.7
25.4	60.00	50.00			30.8	22
25.41	60.00	50.00			31.5	20.6
25.42	60.00	50.00			29.6	20
25.43	60.00	50.00			31.3	22
25.44	60.00	50.00			31.1	23
25.45	60.00	50.00			31.3	22.2
25.46	60.00	50.00			31.5	20.1
25.47	60.00	50.00			31.5	22.5
25.48	60.00	50.00			31.9	21.8
25.49	60.00	50.00			33.5	20.9
25.5	60.00	50.00			30.9	20.7
25.51	60.00	50.00			31.8	22.4
25.52	60.00	50.00			32.7	22.7
25.53	60.00	50.00			32.7	22.1
25.54	60.00	50.00			33	21.6
25.55	60.00	50.00			33	22.8
25.56	60.00	50.00			32	21.7
25.57	60.00	50.00			32.3	21.1
25.58	60.00	50.00			31.9	20.7
25.59	60.00	50.00			32.6	23.2
25.6	60.00	50.00			33	21.4
25.61	60.00	50.00			33	22.8
25.62	60.00	50.00			32.2	20.6
25.63	60.00	50.00			32.2	20.7
25.64	60.00	50.00			31.5	20.8
25.65	60.00	50.00			31.9	21.7
25.66	60.00	50.00			32.5	22.9
25.67	60.00	50.00			32.6	20.7
25.68	60.00	50.00			31.6	21.6
25.69	60.00	50.00			31.6	19.7
25.7	60.00	50.00			32	21.3
25.71	60.00	50.00			32.3	21.8
25.72	60.00	50.00			31.7	22.4
25.73	60.00	50.00			31.3	21.8
25.74	60.00	50.00			32.7	22.8
25.75	60.00	50.00			32.7	22.8
25.76	60.00	50.00			31.8	22.3
25.77	60.00	50.00			32.6	23
25.78	60.00	50.00			31.6	21.8
25.79	60.00	50.00			31.9	21.6
25.8	60.00	50.00			32.4	21.5
25.81	60.00	50.00			32.9	22.5
25.82	60.00	50.00			34.6	22.2
25.83	60.00	50.00			34.6	21.9
25.84	60.00	50.00			32.7	22.6
25.85	60.00	50.00			32.7	21.5
25.86	60.00	50.00			32.4	21.7
25.87	60.00	50.00			32.7	21.4
25.88	60.00	50.00			30.5	20.7
25.89	60.00	50.00			30.6	21.3
25.9	60.00	50.00			30.3	21.6
25.91	60.00	50.00			32	21.2
25.92	60.00	50.00			30.8	21.6
25.93	60.00	50.00			31.2	22.1
25.94	60.00	50.00			31.3	21.4
25.95	60.00	50.00			32.3	20.4
25.96	60.00	50.00			31.5	22
25.97	60.00	50.00			32.6	21.2
25.98	60.00	50.00			32.9	21.7
25.99	60.00	50.00			32.9	21
26	60.00	50.00			31.6	21.6
26.01	60.00	50.00			31.6	20.1
26.02	60.00	50.00			29.6	21.9
26.03	60.00	50.00			31.5	20.4
26.04	60.00	50.00			30.8	21
26.05	60.00	50.00			31.6	21.5
26.06	60.00	50.00			32.4	21.9
26.07	60.00	50.00			31.4	21.7
26.08	60.00	50.00			30.3	21.9
26.09	60.00	50.00			31.1	22.8
26.1	60.00	50.00			30.8	20.3
26.11	60.00	50.00			30.8	21.1
26.12	60.00	50.00			31.6	20.5
26.13	60.00	50.00			31.6	23
26.14	60.00	50.00			30.9	21.7
26.15	60.00	50.00			31.9	21.7
26.16	60.00	50.00			31.4	23.2
26.17	60.00	50.00			33.2	22.4
26.18	60.00	50.00			32.2	21.5
26.19	60.00	50.00			32.2	22.1
26.2	60.00	50.00			32.7	19.5
26.21	60.00	50.00			32.7	22.3
26.22	60.00	50.00			31.6	22.1
26.23	60.00	50.00			31.6	21.1
26.24	60.00	50.00			31	22.5
26.25	60.00	50.00			31.5	21.5
26.26	60.00	50.00			31.1	23.9
26.27	60.00	50.00			31.1	20.2
26.28	60.00	50.00			31.3	22.6
26.29	60.00	50.00			31.9	21.7
26.3	60.00	50.00			31.4	20.1
26.31	60.00	50.00			31.4	20.8
26.32	60.00	50.00			32	21.6
26.33	60.00	50.00			32.3	20.5
26.34	60.00	50.00			32.4	21.6
26.35	60.00	50.00			32.4	21.4
26.36	60.00	50.00			31.2	21
26.37	60.00	50.00			32.3	22.7
26.38	60.00	50.00			32.2	22
26.39	60.00	50.00			32.8	22.9
26.4	60.00	50.00			31.4	22.6
26.41	60.00	50.00			31.4	22.4
26.42	60.00	50.00			31.5	22.3
26.43	60.00	50.00			31.5	22.1
26.44	60.00	50.00			32.1	21.7
26.45	60.00	50.00			32.1	21.7
26.46	60.00	50.00			32.4	22.6
26.47	60.00	50.00			32.4	20.4
26.48	60.00	50.00			30.6	21.6
26.49	60.00	50.00			32.2	22.2
26.5	60.00	50.00			30.9	20.4
26.51	60.00	50.00			31.7	21.2
26.52	60.00	50.00			32.5	20.3
26.53	60.00	50.00			32.5	21.8
26.54	60.00	50.00			32.6	22.2
26.55	60.00	50.00			32.6	20.9
26.56	60.00	50.00			32.3	21.7
26.57	60.00	50.00			33	20.9
26.58	60.00	50.00			31.2	20.7
26.59	60.00	50.00			32.4	19.7
26.6	60.00	50.00			30.3	22.5
26.61	60.00	50.00			31.6	20.6
26.62	60.00	50.00			33	22.3
26.63	60.00	50.00			33	23.8
26.64	60.00	50.00			32.5	23.3
26.65	60.00	50.00			32.5	23
26.66	60.00	50.00			32.5	23.5
26.67	60.00	50.00			33.8	20.8
26.68	60.00	50.00			31.9	22
26.69	60.00	50.00			32.6	22.9
26.7	60.00	50.00			32.5	20.9
26.71	60.00	50.00			32.5	21.3
26.72	60.00	50.00			31.6	24.3
26.73	60.00	50.00			33	22.4
26.74	60.00	50.00			31.8	22.4
26.75	60.00	50.00			33.1	22
26.76	60.00	50.00			32	22
26.77	60.00	50.00			32	23.4
26.78	60.00	50.00			33.1	20.7
26.79	60.00	50.00			33.2	22.9
26.8	60.00	50.00			31.7	22.7
26.81	60.00	50.00			32.5	23.7
26.82	60.00	50.00			32.1	22.6
26.83	60.00	50.00			32.4	23.6
26.84	60.00	50.00			31.8	22.5
26.85	60.00	50.00			31.9	22.4
26.86	60.00	50.00			32.4	22.5
26.87	60.00	50.00			33	23.1
26.88	60.00	50.00			33.9	21.5
26.89	60.00	50.00			34.2	23.9
26.9	60.00	50.00			33.2	22.8
26.91	60.00	50.00			33.2	24.9
26.92	60.00	50.00			33.4	23.4
26.93	60.00	50.00			33.5	22.9
26.94	60.00	50.00			32.8	22.8
26.95	60.00	50.00			32.9	22.1
26.96	60.00	50.00			32.5	24
26.97	60.00	50.00			32.5	22.6
26.98	60.00	50.00			33.4	23.7
26.99	60.00	50.00			33.4	23.6
27	60.00	50.00			32.9	24.9
27.01	60.00	50.00			33.2	23
27.02	60.00	50.00			32.6	23.4
27.03	60.00	50.00			33.3	22.3
27.04	60.00	50.00			33	23.1
27.05	60.00	50.00			33.2	23.2
27.06	60.00	50.00			31.3	22.6
27.07	60.00	50.00			33	21.1
27.08	60.00	50.00			33	22.2
27.09	60.00	50.00			34	24.2
27.1	60.00	50.00			34.6	22.2
27.11	60.00	50.00			33.2	24.1
27.12	60.00	50.00			33.7	23.8
27.13	60.00	50.00			33.2	24.4
27.14	60.00	50.00			32.3	24.1
27.15	60.00	50.00			32.3	23.3
27.16	60.00	50.00			31.3	22.8
27.17	60.00	50.00			32	23.4
27.18	60.00	50.00			32.3	24.2
27.19	60.00	50.00			33	22.1
27.2	60.00	50.00			32.7	23.8
27.21	60.00	50.00			32.8	23
27.22	60.00	50.00			34.6	23.9
27.23	60.00	50.00			34.6	22.5
27.24	60.00	50.00			32.4	23.1
27.25	60.00	50.00			34.8	22.8
27.26	60.00	50.00			32.6	23.5
27.27	60.00	50.00			33.8	24.7
27.28	60.00	50.00			34.3	22.2
27.29	60.00	50.00			34.3	23
27.3	60.00	50.00			34.2	25.9
27.31	60.00	50.00			34.2	22.9
27.32	60.00	50.00			32.4	22.3
27.33	60.00	50.00			32.5	23.3
27.34	60.00	50.00			34.5	23.8
27.35	60.00	50.00			34.5	25.7
27.36	60.00	50.00			32.3	21.8
27.37	60.00	50.00			34.1	23.5
27.38	60.00	50.00			33	22.8
27.39	60.00	50.00			34.1	22.3
27.4	60.00	50.00			33.1	23.9
27.41	60.00	50.00			33.2	24.5
27.42	60.00	50.00			32.6	24.9
27.43	60.00	50.00			33.2	23.3
27.44	60.00	50.00			34.3	24.5
27.45	60.00	50.00			34.4	24.3
27.46	60.00	50.00			32.1	23.5
27.47	60.00	50.00			33.5	23.9
27.48	60.00	50.00			32.9	23
27.49	60.00	50.00			34	23.7
27.5	60.00	50.00			33.4	24.1
27.51	60.00	50.00			33.9	23.1
27.52	60.00	50.00			32	23
27.53	60.00	50.00			32.2	23.4
27.54	60.00	50.00			32.7	23.7
27.55	60.00	50.00			32.7	22.3
27.56	60.00	50.00			33.4	24.2
27.57	60.00	50.00			33.4	22.8
27.58	60.00	50.00			32.2	22.3
27.59	60.00	50.00			32.9	24.1
27.6	60.00	50.00			32.7	22.7
27.61	60.00	50.00			32.8	24.5
27.62	60.00	50.00			33.1	23.9
27.63	60.00	50.00			34.2	22.5
27.64	60.00	50.00			35.3	25
27.65	60.00	50.00			35.3	22.1
27.66	60.00	50.00			33.3	23.5
27.67	60.00	50.00			34.1	23.3
27.68	60.00	50.00			32.6	22
27.69	60.00	50.00			33.3	24.2
27.7	60.00	50.00			33.2	23.1
27.71	60.00	50.00			33.6	23.3
27.72	60.00	50.00			33.1	24.4
27.73	60.00	50.00			34.4	24.8
27.74	60.00	50.00			33.6	24.1
27.75	60.00	50.00			33.6	23.2
27.76	60.00	50.00			33.4	22.6
27.77	60.00	50.00			33.4	22.9
27.78	60.00	50.00			34.3	24.8
27.79	60.00	50.00			34.4	22.3
27.8	60.00	50.00			34.7	22.7
27.81	60.00	50.00			34.7	25.2
27.82	60.00	50.00			33.3	23.2
27.83	60.00	50.00			33.3	23.5
27.84	60.00	50.00			33.7	23.3
27.85	60.00	50.00			34	22.6
27.86	60.00	50.00			32.6	22.5
27.87	60.00	50.00			33.3	24.8
27.88	60.00	50.00			34	23.9
27.89	60.00	50.00			34	24.2
27.9	60.00	50.00			33.6	24
27.91	60.00	50.00			33.7	24
27.92	60.00	50.00			33.7	24.1
27.93	60.00	50.00			34	22.9
27.94	60.00	50.00			32.8	23.1
27.95	60.00	50.00			32.8	23.4
27.96	60.00	50.00			32.2	25.1
27.97	60.00	50.00			32.6	22.4
27.98	60.00	50.00			33.8	22.1
27.99	60.00	50.00			33.8	24.1
28	60.00	50.00			33.6	23.5
28.01	60.00	50.00			33.6	24.8
28.02	60.00	50.00			34.1	24.6
28.03	60.00	50.00			34.6	24.6
28.04	60.00	50.00			34.8	24.3
28.05	60.00	50.00			34.8	23
28.06	60.00	50.00			32.8	22.4
28.07	60.00	50.00			33.3	22.6
28.08	60.00	50.00			33	24.5
28.09	60.00	50.00			33	24.7
28.1	60.00	50.00			32.8	24.3
28.11	60.00	50.00			35.8	24
28.12	60.00	50.00			33	23.1
28.13	60.00	50.00			34.1	23
28.14	60.00	50.00			33.9	22.6
28.15	60.00	50.00			33.4	22.6
28.16	60.00	50.00			32.5	25.4
28.17	60.00	50.00			34.4	23.8
28.18	60.00	50.00			32.7	22.5
28.19	60.00	50.00			32.8	23.1
28.2	60.00	50.00			33.3	24.4
28.21	60.00	50.00			33.3	22.2
28.22	60.00	50.00			32.7	23.7
28.23	60.00	50.00			33	22.8
28.24	60.00	50.00			32.6	23.3
28.25	60.00	50.00			32.9	23.7
28.26	60.00	50.00			32.4	21.4
28.27	60.00	50.00			33.8	24.1
28.28	60.00	50.00			34	23.4
28.29	60.00	50.00			33.7	23.6
28.3	60.00	50.00			32.8	22
28.31	60.00	50.00			32.8	23.3
28.32	60.00	50.00			33	24
28.33	60.00	50.00			34.1	24.9
28.34	60.00	50.00			33.6	23.2
28.35	60.00	50.00			33.6	24.4
28.36	60.00	50.00			33.3	22.9
28.37	60.00	50.00			34.4	23.2
28.38	60.00	50.00			32.3	23
28.39	60.00	50.00			33.7	24.4
28.4	60.00	50.00			34.1	23.8
28.41	60.00	50.00			34.1	23.4
28.42	60.00	50.00			33.2	23.3
28.43	60.00	50.00			34	24.3
28.44	60.00	50.00			32.1	24.5
28.45	60.00	50.00			33.9	24
28.46	60.00	50.00			33.3	23.4
28.47	60.00	50.00			33.4	23.2
28.48	60.00	50.00			33.3	22.4
28.49	60.00	50.00			33.5	21.6
28.5	60.00	50.00			33.2	24
28.51	60.00	50.00			34.1	21.5
28.52	60.00	50.00			33.5	23
28.53	60.00	50.00			33.5	25
28.54	60.00	50.00			32.7	23.4
28.55	60.00	50.00			33	23.7
28.56	60.00	50.00			32.8	22
28.57	60.00	50.00			32.9	22.4
28.58	60.00	50.00			32.8	23.7
28.59	60.00	50.00			32.8	22
28.6	60.00	50.00			31.1	23.2
28.61	60.00	50.00			33.9	24
28.62	60.00	50.00			34.1	22.7
28.63	60.00	50.00			34.1	21.4
28.64	60.00	50.00			32.5	25.6
28.65	60.00	50.00			33.3	23.7
28.66	60.00	50.00			34.4	23.6
28.67	60.00	50.00			34.4	23.1
28.68	60.00	50.00			32.5	23.2
28.69	60.00	50.00			32.6	22.9
28.7	60.00	50.00			32.8	23.6
28.71	60.00	50.00			34	24.2
28.72	60.00	50.00			31.2	24
28.73	60.00	50.00			33.7	21.3
28.74	60.00	50.00			33.2	21.5
28.75	60.00	50.00			35	24.8
28.76	60.00	50.00			33.6	23.3
28.77	60.00	50.00			34.2	24.4
28.78	60.00	50.00			33.1	23.4
28.79	60.00	50.00			33.1	20.8
28.8	60.00	50.00			32	23.3
28.81	60.00	50.00			32.3	22.6
28.82	60.00	50.00			31.1	21.8
28.83	60.00	50.00			32.6	22.6
28.84	60.00	50.00			32.7	23
28.85	60.00	50.00			32.7	23.3
28.86	60.00	50.00			31.5	23.8
28.87	60.00	50.00			32.9	23.6
28.88	60.00	50.00			32.2	23.2
28.89	60.00	50.00			32.9	23.2
28.9	60.00	50.00			32.4	21.9
28.91	60.00	50.00			33	23.8
28.92	60.00	50.00			32.6	22.1
28.93	60.00	50.00			33.3	22.1
28.94	60.00	50.00			33.6	21.8
28.95	60.00	50.00			33.6	21.6
28.96	60.00	50.00			32.5	24.9
28.97	60.00	50.00			33.8	22.5
28.98	60.00	50.00			32.1	23.1
28.99	60.00	50.00			33.5	22.9
29	60.00	50.00			32.7	23.9
29.01	60.00	50.00			32.7	22.3
29.02	60.00	50.00			33	23.3
29.03	60.00	50.00			33	24.6
29.04	60.00	50.00			32.1	22.8
29.05	60.00	50.00			32.6	21.7
29.06	60.00	50.00			33.3	22.3
29.07	60.00	50.00			33.3	21.1
29.08	60.00	50.00			33.3	22.4
29.09	60.00	50.00			33.3	22.8
29.1	60.00	50.00			33.4	22.1
29.11	60.00	50.00			34	23.2
29.12	60.00	50.00			31.6	22.6
29.13	60.00	50.00			31.8	21.6
29.14	60.00	50.00			31.9	24.1
29.15	60.00	50.00			32.5	20.6
29.16	60.00	50.00			31.4	23
29.17	60.00	50.00			31.4	23.2
29.18	60.00	50.00			31.3	21.5
29.19	60.00	50.00			32.5	23.8
29.2	60.00	50.00			31.3	21.5
29.21	60.00	50.00			31.8	23.6
29.22	60.00	50.00			32.9	23
29.23	60.00	50.00			33	20.6
29.24	60.00	50.00			31.4	22.2
29.25	60.00	50.00			31.1	22.7
29.26	60.00	50.00			31.4	20.7
29.27	60.00	50.00			33.6	21.5
29.28	60.00	50.00			33.1	21.9
29.29	60.00	50.00			33.1	21.6
29.3	60.00	50.00			31.6	21.7
29.31	60.00	50.00			31.7	22.7
29.32	60.00	50.00			33	22.3
29.33	60.00	50.00			33.4	22.6
29.34	60.00	50.00			32.4	22.7
29.35	60.00	50.00			32.4	22.1
29.36	60.00	50.00			31.8	21.6
29.37	60.00	50.00			31.8	20.6
29.38	60.00	50.00			30.4	21.1
29.39	60.00	50.00			32.4	20.7
29.4	60.00	50.00			31.5	22.6
29.41	60.00	50.00			32.6	24.3
29.42	60.00	50.00			31.5	20
29.43	60.00	50.00			32.6	23.9
29.44	60.00	50.00			30.9	22
29.45	60.00	50.00			32.2	21.9
29.46	60.00	50.00			32.8	20.8
29.47	60.00	50.00			33.2	22.1
29.48	60.00	50.00			31.9	23.8
29.49	60.00	50.00			31.9	21
29.5	60.00	50.00			31.9	21.7
29.51	60.00	50.00			32.3	23.5
29.52	60.00	50.00			30.3	20.4
29.53	60.00	50.00			31.3	22.8
29.54	60.00	50.00			31.8	22.2
29.55	60.00	50.00			32.3	22.1
29.56	60.00	50.00			31.1	19.5
29.57	60.00	50.00			31.1	22.2
29.58	60.00	50.00			31	21.3
29.59	60.00	50.00			31.7	21.2
29.6	60.00	50.00			30.9	20.4
29.61	60.00	50.00			31.5	21.1
29.62	60.00	50.00			31.2	21.8
29.63	60.00	50.00			31.2	21.3
29.64	60.00	50.00			31	23.9
29.65	60.00	50.00			32.1	22.8
29.66	60.00	50.00			30.7	21.4
29.67	60.00	50.00			32.3	22.4
29.68	60.00	50.00			30.5	20.9
29.69	60.00	50.00			33.2	22.4
29.7	60.00	50.00			30.7	21.5
29.71	60.00	50.00			30.7	21.1
29.72	60.00	50.00			29.4	19.5
29.73	60.00	50.00			30.4	20
29.74	60.00	50.00			31.1	22
29.75	60.00	50.00			31.1	21.9
29.76	60.00	50.00			32.1	21.2
29.77	60.00	50.00			32.1	19.6
29.78	60.00	50.00			31.1	21.8
29.79	60.00	50.00			31.1	20.1
29.8	60.00	50.00			31.9	20.4
29.81	60.00	50.00			32.1	20.9
29.82	60.00	50.00			31.9	19.4
29.83	60.00	50.00			32.6	21.1
29.84	60.00	50.00			30.6	23
29.85	60.00	50.00			31.2	19.9
29.86	60.00	50.00			30.3	20
29.87	60.00	50.00			30.8	20.9
29.88	60.00	50.00			32	20.7
29.89	60.00	50.00			32.3	21.5
29.9	60.00	50.00			31.5	22.5
29.91	60.00	50.00			31.3	21.2
29.92	60.00	50.00			31	20.9
29.93	60.00	50.00			31	21.4
29.94	60.00	50.00			30.8	20.2
29.95	60.00	50.00			31.1	22.1
29.96	60.00	50.00			30.6	19.2
29.97	60.00	50.00			31.5	20.3
29.98	60.00	50.00			30.8	20.4
29.99	60.00	50.00			30.8	21.5
30	60.00	50.00			#N/A	#N/A

## Run 3 - Conducted Neutral
Frequency (MHz)	QP Limit	Average Limit	EUT--Neutral QP	Average Disturbance	Pre-Scan (Peak)	Average					Class B QP CE Limits	Class B Average CE Limits
0.15	66.00	56.00	38.7900085714		44	23.6					0.15	66	56
0.16	65.71	55.71			51.1	30.1					0.5	56	46
0.17	65.43	55.43			50	30.6					0.5	56	46
0.18	65.14	55.14			49	29.6					5	56	46
0.19	64.86	54.86			47.5	29.8					5	60	50
0.2	64.57	54.57			44	26.7					30	60	50
0.21	64.29	54.29			45.2	23.6
0.22	64.00	54.00			40	20.9
0.23	63.71	53.71			32.1	20.5
0.24	63.43	53.43			33.3	22.6
0.25	63.14	53.14			37.4	21.6
0.26	62.86	52.86			38.3	22.8	Aleph Objects - Mini - Modified Fox Glove - Mini Rambo 1.3A, X min ferrite, E heater ferrite, XYZ motors grounded Run 3 - Neutral - 120 VAC 60 Hz - 26 September 2016 Conducted Emissions, Average and Quasi-Peak data / Frequency(MHz) / dBuV					Aleph Objects - Mini - Modified Fox Glove - Mini Rambo 1.3A, X min ferrite, E heater ferrite, XYZ motors grounded Run 3 - Neutral - 120 VAC 60 Hz - 26 September 2016 Conducted Emissions, Average and Peak data / Frequency(MHz) / dBuV
0.27	62.57	52.57			39.2	21.2
0.28	62.29	52.29			38.9	22.4
0.29	62.00	52.00			39.3	22.3
0.3	61.71	51.71			39.1	24.3
0.31	61.43	51.43			38.9	20.6
0.32	61.14	51.14			35	22.1
0.33	60.86	50.86			34.1	21.2
0.34	60.57	50.57			39.1	20.2
0.35	60.29	50.29			38.4	22
0.36	60.00	50.00			38.3	18.9
0.37	59.71	49.71			38	20.8
0.38	59.43	49.43			39.1	22.9
0.39	59.14	49.14			37.7	22.1
0.4	58.86	48.86			34.5	21.3
0.41	58.57	48.57			37.1	23
0.42	58.29	48.29			36.6	20.9
0.43	58.00	48.00			34.5	21
0.44	57.71	47.71			33.9	20.2
0.45	57.43	47.43			33.7	19.5
0.46	57.14	47.14			34.7	22
0.47	56.86	46.86			34.8	20.5
0.48	56.57	46.57			35	22.7
0.49	56.29	46.29			35.4	20.9
0.5	56.00	46.00			35.7	23.2
0.51	56.00	46.00			36.2	22.5
0.52	56.00	46.00			33.9	23
0.53	56.00	46.00			32.7	20.8
0.54	56.00	46.00			30.9	18.2
0.55	56.00	46.00			33.2	22.4
0.56	56.00	46.00			32.2	20.6
0.57	56.00	46.00			34.1	20
0.58	56.00	46.00			35.5	21.9
0.59	56.00	46.00			34.2	21.4
0.6	56.00	46.00			33.5	21.3
0.61	56.00	46.00			33.6	20.3
0.62	56.00	46.00			33.9	22.9
0.63	56.00	46.00			35.1	21.6
0.64	56.00	46.00			35.3	20.7
0.65	56.00	46.00			33	20
0.66	56.00	46.00			32	22.7
0.67	56.00	46.00			35.7	21.8
0.68	56.00	46.00			34.9	22.1
0.69	56.00	46.00			33.8	22
0.7	56.00	46.00			31.6	21.8
0.71	56.00	46.00			31.7	21
0.72	56.00	46.00			32.6	22.3
0.73	56.00	46.00			33.9	20.3
0.74	56.00	46.00			31.9	20.8
0.75	56.00	46.00			34.2	19.5
0.76	56.00	46.00			35.3	23.7
0.77	56.00	46.00			34.6	22.6
0.78	56.00	46.00			36.9	22.7
0.79	56.00	46.00			37.2	22.8
0.8	56.00	46.00			33.3	21.3
0.81	56.00	46.00			34	20.6
0.82	56.00	46.00			34.6	21.6
0.83	56.00	46.00			34.2	22.4
0.84	56.00	46.00			32.3	23.1
0.85	56.00	46.00			32	20.9
0.86	56.00	46.00			31.6	19.1
0.87	56.00	46.00			31	20.8
0.88	56.00	46.00			31.4	22.7
0.89	56.00	46.00			30.4	19.4
0.9	56.00	46.00			33.7	19.9
0.91	56.00	46.00			32	22.6
0.92	56.00	46.00			33.8	20.6
0.93	56.00	46.00			32.5	20.3
0.94	56.00	46.00			32.7	22.3
0.95	56.00	46.00			33.3	19.2
0.96	56.00	46.00			33.7	20
0.97	56.00	46.00			32.3	21.9
0.98	56.00	46.00			33.3	20.4
0.99	56.00	46.00			32.3	19.8
1	56.00	46.00			31.1	19
1.01	56.00	46.00			33.1	22.2
1.02	56.00	46.00			31.8	20.5
1.03	56.00	46.00			32.5	19.8
1.04	56.00	46.00			33	18
1.05	56.00	46.00			34.3	21.4
1.06	56.00	46.00			33.1	20.8
1.07	56.00	46.00			34.8	19.5
1.08	56.00	46.00			33	19.3
1.09	56.00	46.00			34.2	20.6
1.1	56.00	46.00			30.7	19.1
1.11	56.00	46.00			34.4	18.6
1.12	56.00	46.00			34.4	19.4
1.13	56.00	46.00			36.8	20
1.14	56.00	46.00			32.9	19.1
1.15	56.00	46.00			34.6	19.6
1.16	56.00	46.00			34.7	21
1.17	56.00	46.00			34.4	18.8
1.18	56.00	46.00			34.7	21.7
1.19	56.00	46.00			32.8	20.3
1.2	56.00	46.00			33.3	19.5
1.21	56.00	46.00			34.2	19.9
1.22	56.00	46.00			33	20.3
1.23	56.00	46.00			31.4	19.5
1.24	56.00	46.00			32.5	19.4
1.25	56.00	46.00			32.8	20.7
1.26	56.00	46.00			33.7	19.6
1.27	56.00	46.00			32.9	20.7
1.28	56.00	46.00			32.2	20.7
1.29	56.00	46.00			32	19.9
1.3	56.00	46.00			34.2	19.5
1.31	56.00	46.00			32.6	18.9
1.32	56.00	46.00			32.4	19.5
1.33	56.00	46.00			33.3	20.3
1.34	56.00	46.00			30.1	20.4
1.35	56.00	46.00			31.7	19.1
1.36	56.00	46.00			33.8	20.2
1.37	56.00	46.00			36.4	20.3
1.38	56.00	46.00			35.1	21.3
1.39	56.00	46.00			35.8	19.4
1.4	56.00	46.00			35.1	21.9
1.41	56.00	46.00			32.5	20
1.42	56.00	46.00			32.2	19
1.43	56.00	46.00			34.6	19.6
1.44	56.00	46.00			31.8	20.4
1.45	56.00	46.00			33.7	20.3
1.46	56.00	46.00			33	19.7
1.47	56.00	46.00			31.4	21.3
1.48	56.00	46.00			34	20.3
1.49	56.00	46.00			33.8	19.1
1.5	56.00	46.00			33.1	19.8
1.51	56.00	46.00			33.7	21
1.52	56.00	46.00			32.7	19.8
1.53	56.00	46.00			33.4	19.9
1.54	56.00	46.00			34	17.5
1.55	56.00	46.00			31.5	20.2
1.56	56.00	46.00			32.4	20.5
1.57	56.00	46.00			33.5	18
1.58	56.00	46.00			34.6	19.3
1.59	56.00	46.00			35.1	21.3
1.6	56.00	46.00			33.8	19.2
1.61	56.00	46.00			31.8	20.5
1.62	56.00	46.00			33.1	22.1
1.63	56.00	46.00			33.8	17.1
1.64	56.00	46.00			34.1	20.6
1.65	56.00	46.00			34.2	20.9
1.66	56.00	46.00			31.2	19.7
1.67	56.00	46.00			34.4	20.4
1.68	56.00	46.00			34.1	19.5
1.69	56.00	46.00			32.9	20.1
1.7	56.00	46.00			34.5	21
1.71	56.00	46.00			36.2	19.2
1.72	56.00	46.00			31.8	20.6
1.73	56.00	46.00			35.1	19.7
1.74	56.00	46.00			32.8	21.2
1.75	56.00	46.00			32.7	20.8
1.76	56.00	46.00			31.5	18.6
1.77	56.00	46.00			34.5	21.1
1.78	56.00	46.00			33.6	20.5
1.79	56.00	46.00			35.4	20.2
1.8	56.00	46.00			36.3	19.8
1.81	56.00	46.00			36	21.8
1.82	56.00	46.00			31.7	20
1.83	56.00	46.00			33.7	21.4
1.84	56.00	46.00			33.5	21.2
1.85	56.00	46.00			33.5	19.7
1.86	56.00	46.00			33.8	19.5
1.87	56.00	46.00			30.8	22.1
1.88	56.00	46.00			35.3	22.2
1.89	56.00	46.00			33.9	20.9
1.9	56.00	46.00			34.3	20.1
1.91	56.00	46.00			35.6	19.1
1.92	56.00	46.00			33.2	20.5
1.93	56.00	46.00			33.7	20.8
1.94	56.00	46.00			32.4	20.9
1.95	56.00	46.00			33.5	18.9
1.96	56.00	46.00			31.6	20.9
1.97	56.00	46.00			33.4	21.6
1.98	56.00	46.00			31.9	21.1
1.99	56.00	46.00			29.5	20.1
2	56.00	46.00			32.7	21.3
2.01	56.00	46.00			34.7	20.4
2.02	56.00	46.00			37.4	19.6
2.03	56.00	46.00			34.3	20.2
2.04	56.00	46.00			32.9	19.1
2.05	56.00	46.00			32.2	18.8
2.06	56.00	46.00			35.3	19.2
2.07	56.00	46.00			35	20.8
2.08	56.00	46.00			34.6	21.5
2.09	56.00	46.00			31.1	20.4
2.1	56.00	46.00			32.3	18.5
2.11	56.00	46.00			32.8	20.2
2.12	56.00	46.00			32.1	20.1
2.13	56.00	46.00			33.2	19.6
2.14	56.00	46.00			33.5	19.9
2.15	56.00	46.00			31.7	21.1
2.16	56.00	46.00			32.3	20.5
2.17	56.00	46.00			33.2	20.2
2.18	56.00	46.00			32.8	19.5
2.19	56.00	46.00			34.1	22.4
2.2	56.00	46.00			32.8	18.8
2.21	56.00	46.00			33.3	20.6
2.22	56.00	46.00			34.2	20.1
2.23	56.00	46.00			33.4	18.3
2.24	56.00	46.00			32	17.8
2.25	56.00	46.00			33.3	19.3
2.26	56.00	46.00			31.4	18.6
2.27	56.00	46.00			34.1	18.8
2.28	56.00	46.00			32	18.8
2.29	56.00	46.00			33.2	19.3
2.3	56.00	46.00			30.6	19.1
2.31	56.00	46.00			32	18.3
2.32	56.00	46.00			32.5	19.5
2.33	56.00	46.00			32.1	18
2.34	56.00	46.00			30.6	19.9
2.35	56.00	46.00			33.2	20.2
2.36	56.00	46.00			33	18.6
2.37	56.00	46.00			34.4	18.8
2.38	56.00	46.00			32	18
2.39	56.00	46.00			32.3	19.6
2.4	56.00	46.00			31.4	20.1
2.41	56.00	46.00			32.8	21.4
2.42	56.00	46.00			33.4	20.3
2.43	56.00	46.00			32.1	20.2
2.44	56.00	46.00			33.1	19.3
2.45	56.00	46.00			32.4	22.1
2.46	56.00	46.00			33.5	20.7
2.47	56.00	46.00			33.8	19
2.48	56.00	46.00			34.3	20.3
2.49	56.00	46.02			34	19.6
2.5	56.00	46.00			31.2	19.2
2.51	56.00	46.00			33.5	20.8
2.52	56.00	46.00			32.5	19.8
2.53	56.00	46.00			32.3	20.1
2.54	56.00	46.00			31.8	21.8
2.55	56.00	46.00			34.3	21.2
2.56	56.00	46.00			33.5	20.6
2.57	56.00	46.00			33.2	20.2
2.58	56.00	46.00			32.5	20
2.59	56.00	46.00			30.2	20.3
2.6	56.00	46.00			31.4	19.5
2.61	56.00	46.00			32	21.4
2.62	56.00	46.00			31	21.4
2.63	56.00	46.00			30.8	21.2
2.64	56.00	46.00			30.6	19.8
2.65	56.00	46.00			33.4	20.1
2.66	56.00	46.00			32.5	21.1
2.67	56.00	46.00			35.7	20.5
2.68	56.00	46.00			34.6	21.3
2.69	56.00	46.00			34.4	20.7
2.7	56.00	46.00			30.8	21
2.71	56.00	46.00			31.8	18.8
2.72	56.00	46.00			32.5	21.2
2.73	56.00	46.00			31.8	20.3
2.74	56.00	46.00			31.6	19.3
2.75	56.00	46.00			30.9	19.5
2.76	56.00	46.00			32	20.2
2.77	56.00	46.00			32.9	20.8
2.78	56.00	46.00			31.8	21.4
2.79	56.00	46.00			31.9	21.5
2.8	56.00	46.00			30.1	19.3
2.81	56.00	46.00			31.4	17.8
2.82	56.00	46.00			31.3	19.7
2.83	56.00	46.00			30.7	19.6
2.84	56.00	46.00			33.4	21.1
2.85	56.00	46.00			31.9	19.8
2.86	56.00	46.00			31.4	20.7
2.87	56.00	46.00			33.3	20
2.88	56.00	46.00			31.4	20.3
2.89	56.00	46.00			31.6	20.6
2.9	56.00	46.00			32.1	20.1
2.91	56.00	46.00			30.7	18.1
2.92	56.00	46.00			30.3	19.8
2.93	56.00	46.00			29.7	18.6
2.94	56.00	46.00			33.3	19.5
2.95	56.00	46.00			33.8	19.2
2.96	56.00	46.00			30.8	19.4
2.97	56.00	46.00			31	18.7
2.98	56.00	46.00			29.5	20.2
2.99	56.00	46.00			30.4	18.2
3	56.00	46.00			31	20.6
3.01	56.00	46.00			30	19.6
3.02	56.00	46.00			30.6	19.1
3.03	56.00	46.00			30.8	19.3
3.04	56.00	46.00			29.4	18.5
3.05	56.00	46.00			32.2	19.6
3.06	56.00	46.00			33	18.5
3.07	56.00	46.00			31.1	20.5
3.08	56.00	46.00			31.5	21.3
3.09	56.00	46.00			31.9	19.3
3.1	56.00	46.00			32.4	19.1
3.11	56.00	46.00			31.5	19.6
3.12	56.00	46.00			30.7	20.7
3.13	56.00	46.00			30.8	19.7
3.14	56.00	46.00			30	21
3.15	56.00	46.00			30.6	20.3
3.16	56.00	46.00			29.7	19.5
3.17	56.00	46.00			31.4	18.7
3.18	56.00	46.00			30.3	18.9
3.19	56.00	46.00			32.1	20.3
3.2	56.00	46.00			31.3	20.6
3.21	56.00	46.00			29.3	19.7
3.22	56.00	46.00			29.7	18.4
3.23	56.00	46.00			31.6	18.5
3.24	56.00	46.00			30.6	18
3.25	56.00	46.00			30	18.6
3.26	56.00	46.00			30.7	19.9
3.27	56.00	46.00			31.8	19.5
3.28	56.00	46.00			29.6	19.9
3.29	56.00	46.00			29.7	19.7
3.3	56.00	46.00			31	17.2
3.31	56.00	46.00			30.1	18.8
3.32	56.00	46.00			30.2	19.5
3.33	56.00	46.00			30.6	19.8
3.34	56.00	46.00			29.7	19.5
3.35	56.00	46.00			30.7	20.6
3.36	56.00	46.00			29.7	19.2
3.37	56.00	46.00			31.2	20
3.38	56.00	46.00			30.3	18.7
3.39	56.00	46.00			29.5	20
3.4	56.00	46.00			30.1	18.1
3.41	56.00	46.00			30.8	19.9
3.42	56.00	46.00			32.4	18.5
3.43	56.00	46.00			30	18.7
3.44	56.00	46.00			32.9	18.6
3.45	56.00	46.00			30.8	18.2
3.46	56.00	46.00			30.4	20
3.47	56.00	46.00			31.2	18.8
3.48	56.00	46.00			31.9	17.9
3.49	56.00	46.00			30.8	20.7
3.5	56.00	46.00			31.3	17.6
3.51	56.00	46.00			30.3	19.5
3.52	56.00	46.00			31.4	20.1
3.53	56.00	46.00			32.4	20.7
3.54	56.00	46.00			30.5	18.9
3.55	56.00	46.00			30.8	20.1
3.56	56.00	46.00			30	18.6
3.57	56.00	46.00			30.7	18.6
3.58	56.00	46.00			30.6	20.4
3.59	56.00	46.00			30.3	18.7
3.6	56.00	46.00			31.1	19.9
3.61	56.00	46.00			31.4	18
3.62	56.00	46.00			30.3	19.8
3.63	56.00	46.00			30.7	18.9
3.64	56.00	46.00			30.5	19.2
3.65	56.00	46.00			31.7	19.4
3.66	56.00	46.00			30	18.2
3.67	56.00	46.00			29.5	19.2
3.68	56.00	46.00			29.6	18.7
3.69	56.00	46.00			31.3	20
3.7	56.00	46.00			30.6	20.1
3.71	56.00	46.00			30	20.1
3.72	56.00	46.00			29.9	19.1
3.73	56.00	46.00			30.9	19.4
3.74	56.00	46.00			31.2	18.3
3.75	56.00	46.00			31.6	19.4
3.76	56.00	46.00			30.8	21.1
3.77	56.00	46.00			30.1	20.1
3.78	56.00	46.00			28.9	19.8
3.79	56.00	46.00			29.9	17.5
3.8	56.00	46.00			31.9	19.4
3.81	56.00	46.00			31.6	18.6
3.82	56.00	46.00			30.6	18.2
3.83	56.00	46.00			31.9	18.8
3.84	56.00	46.00			33.1	18.6
3.85	56.00	46.00			32.6	20.7
3.86	56.00	46.00			31.5	20.3
3.87	56.00	46.00			32.7	19.8
3.88	56.00	46.00			32.2	18.4
3.89	56.00	46.00			31.8	20.4
3.9	56.00	46.00			30.6	19.7
3.91	56.00	46.00			34.4	19.4
3.92	56.00	46.00			31.5	17.5
3.93	56.00	46.00			31.5	20.8
3.94	56.00	46.00			31.7	19.6
3.95	56.00	46.00			31.5	19.8
3.96	56.00	46.00			31.1	19.1
3.97	56.00	46.00			30.5	19.6
3.98	56.00	46.00			31.3	19.2
3.99	56.00	46.00			31.5	19
4	56.00	46.00			32.2	19.7
4.01	56.00	46.00			32.5	19.2
4.02	56.00	46.00			30.7	19.7
4.03	56.00	46.00			29.9	19.5
4.04	56.00	46.00			30.4	19.8
4.05	56.00	46.00			30	19.1
4.06	56.00	46.00			30.3	21
4.07	56.00	46.00			30.8	19.9
4.08	56.00	46.00			30.7	21.4
4.09	56.00	46.00			29.4	19.4
4.1	56.00	46.00			31.8	19.7
4.11	56.00	46.00			30.9	19.5
4.12	56.00	46.00			30.6	18
4.13	56.00	46.00			29.5	19.5
4.14	56.00	46.00			32.7	19
4.15	56.00	46.00			29.8	18.1
4.16	56.00	46.00			33.1	19.5
4.17	56.00	46.00			31.1	17.4
4.18	56.00	46.00			32.1	18.8
4.19	56.00	46.00			30.4	18.8
4.2	56.00	46.00			31.1	18.2
4.21	56.00	46.00			30.5	18.4
4.22	56.00	46.00			29.7	19.4
4.23	56.00	46.00			31.8	20.6
4.24	56.00	46.00			30.6	20.1
4.25	56.00	46.00			30.2	19.1
4.26	56.00	46.00			30.6	18.7
4.27	56.00	46.00			31.2	19.1
4.28	56.00	46.00			30.1	20.2
4.29	56.00	46.00			32.6	19.3
4.3	56.00	46.00			32.8	18.1
4.31	56.00	46.00			31.8	20.1
4.32	56.00	46.00			31.9	21.1
4.33	56.00	46.00			32	19.1
4.34	56.00	46.00			32.8	18.2
4.35	56.00	46.00			30.3	18.8
4.36	56.00	46.00			29.4	20.3
4.37	56.00	46.00			30.1	20.7
4.38	56.00	46.00			31.5	20.2
4.39	56.00	46.00			30.5	18.8
4.4	56.00	46.00			30.7	19.3
4.41	56.00	46.00			30.5	20.8
4.42	56.00	46.00			29.1	19.6
4.43	56.00	46.00			32.4	20
4.44	56.00	46.00			30.7	20
4.45	56.00	46.00			31	19.6
4.46	56.00	46.00			33.3	19.6
4.47	56.00	46.00			32.5	19.9
4.48	56.00	46.00			30.6	19.4
4.49	56.00	46.00			30.5	19.2
4.5	56.00	46.00			31.4	18.9
4.51	56.00	46.00			32.2	19
4.52	56.00	46.00			31	20.8
4.53	56.00	46.00			30	19.3
4.54	56.00	46.00			29.6	18.5
4.55	56.00	46.00			30.7	16.6
4.56	56.00	46.00			30.4	18.6
4.57	56.00	46.00			30.4	18.2
4.58	56.00	46.00			31	19.5
4.59	56.00	46.00			30.2	19.5
4.6	56.00	46.00			29.5	19.3
4.61	56.00	46.00			31.4	18.7
4.62	56.00	46.00			30.1	18.4
4.63	56.00	46.00			30.9	20.3
4.64	56.00	46.00			29.8	16
4.65	56.00	46.00			31.5	19.5
4.66	56.00	46.00			31	19.9
4.67	56.00	46.00			32	19.6
4.68	56.00	46.00			33.2	19.5
4.69	56.00	46.00			31.7	18.8
4.7	56.00	46.00			30.8	20.2
4.71	56.00	46.00			32	20.9
4.72	56.00	46.00			31.3	19.7
4.73	56.00	46.00			30	20
4.74	56.00	46.00			29.2	19.5
4.75	56.00	46.00			31.3	19
4.76	56.00	46.00			30	20.6
4.77	56.00	46.00			31.5	18.7
4.78	56.00	46.00			31.1	18.9
4.79	56.00	46.00			29.8	19.3
4.8	56.00	46.00			32	18.1
4.81	56.00	46.00			32.5	18.7
4.82	56.00	46.00			30.1	18.7
4.83	56.00	46.00			30.8	19.4
4.84	56.00	46.00			30.8	19.3
4.85	56.00	46.00			31.4	19.1
4.86	56.00	46.00			29.5	18.9
4.87	56.00	46.00			30.4	19
4.88	56.00	46.00			30.2	19.2
4.89	56.00	46.00			31.4	20.5
4.9	56.00	46.00			31.5	20.2
4.91	56.00	46.00			32.4	18.8
4.92	56.00	46.00			30.7	19.9
4.93	56.00	46.00			33.6	19.1
4.94	56.00	46.00			31.6	17.6
4.95	56.00	46.00			33.2	19.5
4.96	56.00	46.00			29	18.6
4.97	56.00	46.00			30.5	19.3
4.98	56.00	46.00			30.6	18.9
4.99	56.00	46.00			30	19.3
5	60.00	50.00			29.7	19.5
5.01	60.00	50.00			29.6	20.4
5.02	60.00	50.00			30	18.5
5.03	60.00	50.00			31.1	19.4
5.04	60.00	50.00			31.1	18.6
5.05	60.00	50.00			31.3	19.6
5.06	60.00	50.00			29.6	18.7
5.07	60.00	50.00			30.6	18.6
5.08	60.00	50.00			31.2	19
5.09	60.00	50.00			33.8	18.4
5.1	60.00	50.00			31.9	19.1
5.11	60.00	50.00			32.2	18.7
5.12	60.00	50.00			32	19.3
5.13	60.00	50.00			31.5	18.9
5.14	60.00	50.00			31.3	19.5
5.15	60.00	50.00			33.1	20.2
5.16	60.00	50.00			31.7	19.3
5.17	60.00	50.00			30.6	18.3
5.18	60.00	50.00			31.8	17.6
5.19	60.00	50.00			31.8	18.6
5.2	60.00	50.00			28.6	19.7
5.21	60.00	50.00			30	19.5
5.22	60.00	50.00			28.5	19
5.23	60.00	50.00			31.1	19.4
5.24	60.00	50.00			29.6	17.6
5.25	60.00	50.00			31.5	19.7
5.26	60.00	50.00			33.1	19.3
5.27	60.00	50.00			30.5	17.8
5.28	60.00	50.00			30.2	19.8
5.29	60.00	50.00			30.9	18.1
5.3	60.00	50.00			30.9	20
5.31	60.00	50.00			32	17.6
5.32	60.00	50.00			30.9	17.8
5.33	60.00	50.00			30.5	19
5.34	60.00	50.00			31.5	16.2
5.35	60.00	50.00			31.4	19.1
5.36	60.00	50.00			31.3	18.9
5.37	60.00	50.00			30.4	18.2
5.38	60.00	50.00			29.6	20.4
5.39	60.00	50.00			31.9	18.2
5.4	60.00	50.00			31.2	17.5
5.41	60.00	50.00			30	19.5
5.42	60.00	50.00			30.8	18.4
5.43	60.00	50.00			30.9	20.1
5.44	60.00	50.00			31.8	18.5
5.45	60.00	50.00			31.7	18.5
5.46	60.00	50.00			29.6	18.3
5.47	60.00	50.00			32.1	19.4
5.48	60.00	50.00			31.5	17.2
5.49	60.00	50.00			30.2	18.9
5.5	60.00	50.00			29.9	20.2
5.51	60.00	50.00			30.3	18.7
5.52	60.00	50.00			30.1	19
5.53	60.00	50.00			29.7	18.9
5.54	60.00	50.00			28.3	19
5.55	60.00	50.00			31.4	17.9
5.56	60.00	50.00			31.2	18.8
5.57	60.00	50.00			30.6	18.1
5.58	60.00	50.00			32.5	17.5
5.59	60.00	50.00			29.9	16.6
5.6	60.00	50.00			29.5	18.5
5.61	60.00	50.00			30.4	18.6
5.62	60.00	50.00			31.9	18.2
5.63	60.00	50.00			30.6	17.8
5.64	60.00	50.00			31.4	18.9
5.65	60.00	50.00			29.5	18.3
5.66	60.00	50.00			29.8	17.2
5.67	60.00	50.00			29.5	18.3
5.68	60.00	50.00			30.1	19.2
5.69	60.00	50.00			30.8	17
5.7	60.00	50.00			28.7	18.8
5.71	60.00	50.00			31.7	17.9
5.72	60.00	50.00			31.7	18.9
5.73	60.00	50.00			30.5	19.7
5.74	60.00	50.00			28.2	18.3
5.75	60.00	50.00			31.7	19.6
5.76	60.00	50.00			32.6	18.9
5.77	60.00	50.00			30.3	17.1
5.78	60.00	50.00			29.7	18.7
5.79	60.00	50.00			32	19.7
5.8	60.00	50.00			31.9	19.5
5.81	60.00	50.00			30.8	19.7
5.82	60.00	50.00			29.4	19.2
5.83	60.00	50.00			31.8	18.7
5.84	60.00	50.00			29.5	19.2
5.85	60.00	50.00			30.2	18.4
5.86	60.00	50.00			31	17.5
5.87	60.00	50.00			31.1	19.7
5.88	60.00	50.00			31.6	18.7
5.89	60.00	50.00			32.7	20.1
5.9	60.00	50.00			29.6	20.2
5.91	60.00	50.00			31.6	19.1
5.92	60.00	50.00			29.5	19.1
5.93	60.00	50.00			29.7	19.5
5.94	60.00	50.00			31.1	18.2
5.95	60.00	50.00			28.9	18.4
5.96	60.00	50.00			30.2	19.2
5.97	60.00	50.00			31.5	17.3
5.98	60.00	50.00			30.7	17.2
5.99	60.00	50.00			31	18
6	60.00	50.00			32.8	19.2
6.01	60.00	50.00			29.1	17.4
6.02	60.00	50.00			32.6	18.6
6.03	60.00	50.00			30.1	17.6
6.04	60.00	50.00			30.3	19.2
6.05	60.00	50.00			29.8	17.8
6.06	60.00	50.00			29.1	20.2
6.07	60.00	50.00			29.6	18.9
6.08	60.00	50.00			29.1	20.2
6.09	60.00	50.00			29	18.2
6.1	60.00	50.00			29.6	18.2
6.11	60.00	50.00			29.4	18.4
6.12	60.00	50.00			29.6	20.5
6.13	60.00	50.00			30.1	20
6.14	60.00	50.00			30.5	18.4
6.15	60.00	50.00			29.8	18.1
6.16	60.00	50.00			31.1	20
6.17	60.00	50.00			31.8	19.8
6.18	60.00	50.00			31.3	17.9
6.19	60.00	50.00			30	17.8
6.2	60.00	50.00			30.5	17.8
6.21	60.00	50.00			29.9	19.4
6.22	60.00	50.00			30.4	20.5
6.23	60.00	50.00			31	18.5
6.24	60.00	50.00			30.2	18.6
6.25	60.00	50.00			28.5	19.6
6.26	60.00	50.00			28.8	20
6.27	60.00	50.00			28.7	19
6.28	60.00	50.00			29	18.2
6.29	60.00	50.00			30	19.5
6.3	60.00	50.00			27.8	19.3
6.31	60.00	50.00			30.7	18.3
6.32	60.00	50.00			30.7	18.3
6.33	60.00	50.00			29.4	20.2
6.34	60.00	50.00			30	19.5
6.35	60.00	50.00			30.7	19.3
6.36	60.00	50.00			29.7	19.9
6.37	60.00	50.00			30.2	20.4
6.38	60.00	50.00			31	18.3
6.39	60.00	50.00			30.5	19.2
6.4	60.00	50.00			31.2	17
6.41	60.00	50.00			32.5	18.3
6.42	60.00	50.00			31.4	18.3
6.43	60.00	50.00			30.4	20
6.44	60.00	50.00			31.9	20.8
6.45	60.00	50.00			30.3	18.6
6.46	60.00	50.00			28.9	18.7
6.47	60.00	50.00			31.1	19.1
6.48	60.00	50.00			30.8	17.5
6.49	60.00	50.00			30.5	20
6.5	60.00	50.00			29.4	17.3
6.51	60.00	50.00			29.8	18.8
6.52	60.00	50.00			28.8	19.3
6.53	60.00	50.00			30	17.8
6.54	60.00	50.00			30.8	19.7
6.55	60.00	50.00			30.4	20.4
6.56	60.00	50.00			32.1	18
6.57	60.00	50.00			31.4	19.3
6.58	60.00	50.00			31.2	20.4
6.59	60.00	50.00			30.2	19.6
6.6	60.00	50.00			30.5	15.5
6.61	60.00	50.00			30.3	19.2
6.62	60.00	50.00			30.2	19.1
6.63	60.00	50.00			30.7	17.7
6.64	60.00	50.00			28.9	17.8
6.65	60.00	50.00			31.2	19
6.66	60.00	50.00			29.9	19.6
6.67	60.00	50.00			30.1	19.2
6.68	60.00	50.00			30.4	18.7
6.69	60.00	50.00			31.8	19.9
6.7	60.00	50.00			29.6	19.3
6.71	60.00	50.00			29.1	18.4
6.72	60.00	50.00			29.7	19.9
6.73	60.00	50.00			30.5	18.8
6.74	60.00	50.00			31.1	19.4
6.75	60.00	50.00			31	18.9
6.76	60.00	50.00			29.8	18.7
6.77	60.00	50.00			30.2	19.2
6.78	60.00	50.00			30.6	19.6
6.79	60.00	50.00			33	19.6
6.8	60.00	50.00			30.6	21.3
6.81	60.00	50.00			31.4	21.3
6.82	60.00	50.00			31.4	19.6
6.83	60.00	50.00			32.5	17.9
6.84	60.00	50.00			32.3	20
6.85	60.00	50.00			30.2	19.8
6.86	60.00	50.00			31.6	20.7
6.87	60.00	50.00			31.7	21.7
6.88	60.00	50.00			32.1	20.9
6.89	60.00	50.00			31.4	20.1
6.9	60.00	50.00			31.1	19.5
6.91	60.00	50.00			31.9	19.2
6.92	60.00	50.00			31.1	19.6
6.93	60.00	50.00			29.8	20.6
6.94	60.00	50.00			30.9	18.8
6.95	60.00	50.00			31.7	18.9
6.96	60.00	50.00			30.4	19.1
6.97	60.00	50.00			31.5	20.7
6.98	60.00	50.00			31.4	21.7
6.99	60.00	50.00			33.5	21.9
7	60.00	50.00			32.4	20
7.01	60.00	50.00			31.2	20.2
7.02	60.00	50.00			31.4	20.7
7.03	60.00	50.00			32.3	19.9
7.04	60.00	50.00			32.4	20
7.05	60.00	50.00			31.7	20.6
7.06	60.00	50.00			30.8	19.9
7.07	60.00	50.00			31.8	19.6
7.08	60.00	50.00			32.8	19.4
7.09	60.00	50.00			31.6	21.3
7.1	60.00	50.00			32.6	20.1
7.11	60.00	50.00			31.4	22.5
7.12	60.00	50.00			32.2	17.8
7.13	60.00	50.00			31.6	19.1
7.14	60.00	50.00			31.1	18.4
7.15	60.00	50.00			30.7	19.8
7.16	60.00	50.00			33	19.6
7.17	60.00	50.00			31.5	20
7.18	60.00	50.00			33.5	20.8
7.19	60.00	50.00			32.9	18.4
7.2	60.00	50.00			36.9	20.2
7.21	60.00	50.00			32.5	21.2
7.22	60.00	50.00			31.9	20.7
7.23	60.00	50.00			33.6	19.2
7.24	60.00	50.00			32.6	20.5
7.25	60.00	50.00			33.7	20.7
7.26	60.00	50.00			32.4	20.1
7.27	60.00	50.00			33.5	21.7
7.28	60.00	50.00			35.1	21
7.29	60.00	50.00			34.8	22.5
7.3	60.00	50.00			35.1	21.2
7.31	60.00	50.00			34.8	23.3
7.32	60.00	50.00			33.5	22.6
7.33	60.00	50.00			33.1	22.1
7.34	60.00	50.00			32.5	21.7
7.35	60.00	50.00			34.3	20.3
7.36	60.00	50.00			34.1	20.2
7.37	60.00	50.00			35.3	22.5
7.38	60.00	50.00			32.8	21.1
7.39	60.00	50.00			33.9	22.6
7.4	60.00	50.00			33.2	20.8
7.41	60.00	50.00			34.9	22.1
7.42	60.00	50.00			33.1	22.2
7.43	60.00	50.00			34.8	20.7
7.44	60.00	50.00			32.9	22.6
7.45	60.00	50.00			33.8	21.1
7.46	60.00	50.00			35.7	21.3
7.47	60.00	50.00			33.9	21.8
7.48	60.00	50.00			35.7	22.1
7.49	60.00	50.00			35	21.9
7.5	60.00	50.00			35.5	22.2
7.51	60.00	50.00			34.9	21.5
7.52	60.00	50.00			33.9	21.7
7.53	60.00	50.00			34.1	22.8
7.54	60.00	50.00			35.2	22.5
7.55	60.00	50.00			36.1	24.8
7.56	60.00	50.00			36.5	22.2
7.57	60.00	50.00			35.9	22.2
7.58	60.00	50.00			35.6	21.9
7.59	60.00	50.00			36.7	23.4
7.6	60.00	50.00			36.6	23.9
7.61	60.00	50.00			34.4	22.6
7.62	60.00	50.00			37.6	21.9
7.63	60.00	50.00			38.3	21.8
7.64	60.00	50.00			37.3	22.8
7.65	60.00	50.00			36.1	25.2
7.66	60.00	50.00			35.6	23.5
7.67	60.00	50.00			37.8	24.1
7.68	60.00	50.00			36.4	22.4
7.69	60.00	50.00			37.1	23.2
7.7	60.00	50.00			37.6	23.3
7.71	60.00	50.00			37.3	24.7
7.72	60.00	50.00			37.9	22.3
7.73	60.00	50.00			37	25.1
7.74	60.00	50.00			37.3	24.1
7.75	60.00	50.00			38.4	25.3
7.76	60.00	50.00			39.6	24.6
7.77	60.00	50.00			38.8	23.3
7.78	60.00	50.00			37.9	24.3
7.79	60.00	50.00			38.4	25.2
7.8	60.00	50.00			38	23.9
7.81	60.00	50.00			40.8	26.2
7.82	60.00	50.00			40.2	26
7.83	60.00	50.00			39.4	26.9
7.84	60.00	50.00			40.5	27.7
7.85	60.00	50.00			40.9	27
7.86	60.00	50.00			41.9	25.9
7.87	60.00	50.00			41	26.5
7.88	60.00	50.00			40.5	26.6
7.89	60.00	50.00			39.9	25.9
7.9	60.00	50.00			40.1	28.1
7.91	60.00	50.00			39.4	27.2
7.92	60.00	50.00			39.4	25.8
7.93	60.00	50.00			38.7	27.5
7.94	60.00	50.00			38.3	25.5
7.95	60.00	50.00			40.8	26.4
7.96	60.00	50.00			40.2	25.4
7.97	60.00	50.00			41.3	27.4
7.98	60.00	50.00			41.6	26.5
7.99	60.00	50.00			40.4	26.6
8	60.00	50.00			40.7	26.3
8.01	60.00	50.00			39.6	27.2
8.02	60.00	50.00			41	27.8
8.03	60.00	50.00			42.8	28.4
8.04	60.00	50.00			43	28.4
8.05	60.00	50.00			43	29.1
8.06	60.00	50.00			42.5	28.2
8.07	60.00	50.00			42.8	29.4
8.08	60.00	50.00			45.3	29.3
8.09	60.00	50.00			43.2	27.6
8.1	60.00	50.00			42.2	28
8.11	60.00	50.00			43.2	29.1
8.12	60.00	50.00			43.3	30
8.13	60.00	50.00			43.4	29.4
8.14	60.00	50.00			42.3	28.9
8.15	60.00	50.00			43	30.7
8.16	60.00	50.00			45.2	29.8
8.17	60.00	50.00			45.1	29.3
8.18	60.00	50.00			41.7	30.8
8.19	60.00	50.00			44.1	31.1
8.2	60.00	50.00			43.9	32.4
8.21	60.00	50.00			44	30.9
8.22	60.00	50.00			42.7	30.2
8.23	60.00	50.00			44	29.3
8.24	60.00	50.00			45.5	32.2
8.25	60.00	50.00			45.4	31.2
8.26	60.00	50.00			46.8	29.6
8.27	60.00	50.00			45.2	29.9
8.28	60.00	50.00			45.2	30.4
8.29	60.00	50.00			44.7	31.3
8.3	60.00	50.00			46.3	31.4
8.31	60.00	50.00			46.7	33.4
8.32	60.00	50.00			46.4	30.7
8.33	60.00	50.00			45.6	34.1
8.34	60.00	50.00			46.7	32.4
8.35	60.00	50.00			45.7	31
8.36	60.00	50.00			46	32.2
8.37	60.00	50.00			46	32.7
8.38	60.00	50.00			45.4	32.3
8.39	60.00	50.00			45.6	33
8.4	60.00	50.00			45.6	31.8
8.41	60.00	50.00			46.4	33.3
8.42	60.00	50.00			48.2	33.6
8.43	60.00	50.00			46.6	32.3
8.44	60.00	50.00			46.8	32
8.45	60.00	50.00			47.5	33.7
8.46	60.00	50.00			48.1	32.4
8.47	60.00	50.00			47.2	32.7
8.48	60.00	50.00			48.6	33.6
8.49	60.00	50.00			49.2	33.2
8.5	60.00	50.00			47.3	32.9
8.51	60.00	50.00			46.6	34.9
8.52	60.00	50.00			49.3	34.9
8.53	60.00	50.00			48.9	32.3
8.54	60.00	50.00			45.9	35.1
8.55	60.00	50.00	30.1616676667		47.6	34.2
8.56	60.00	50.00			49.2	34.5
8.57	60.00	50.00			46.6	34.4
8.58	60.00	50.00			45.9	34.1
8.59	60.00	50.00			46.6	34.4
8.6	60.00	50.00			47.9	33.5
8.61	60.00	50.00			46.4	32.8
8.62	60.00	50.00			46.5	34.4
8.63	60.00	50.00			47	32.2
8.64	60.00	50.00			47.3	33.9
8.65	60.00	50.00			47.9	33.6
8.66	60.00	50.00			46.2	34.2
8.67	60.00	50.00			45.6	33.3
8.68	60.00	50.00			46.8	32.2
8.69	60.00	50.00			47.2	32.5
8.7	60.00	50.00			48.6	32.5
8.71	60.00	50.00			48.4	32.8
8.72	60.00	50.00			48.9	34
8.73	60.00	50.00			47	33.2
8.74	60.00	50.00			47.9	34.1
8.75	60.00	50.00			47.4	32.8
8.76	60.00	50.00			46.6	32.7
8.77	60.00	50.00			47	31.6
8.78	60.00	50.00			48.4	31.8
8.79	60.00	50.00			47	31.7
8.8	60.00	50.00			45	32.3
8.81	60.00	50.00			45.7	32.2
8.82	60.00	50.00			44.9	33.9
8.83	60.00	50.00			46	33.9
8.84	60.00	50.00			46.1	32.7
8.85	60.00	50.00			45.8	34.9
8.86	60.00	50.00			45.6	32.6
8.87	60.00	50.00			45.7	32.1
8.88	60.00	50.00			46.3	34
8.89	60.00	50.00			46.3	33.2
8.9	60.00	50.00			45.6	33.3
8.91	60.00	50.00			45	34.1
8.92	60.00	50.00			46.5	31.3
8.93	60.00	50.00			45.8	32
8.94	60.00	50.00			46.7	33.1
8.95	60.00	50.00			45.8	32.1
8.96	60.00	50.00			46.2	29.5
8.97	60.00	50.00			47.3	31.6
8.98	60.00	50.00			44	32.4
8.99	60.00	50.00			46.7	32.6
9	60.00	50.00			44.7	31.1
9.01	60.00	50.00			47.8	32.6
9.02	60.00	50.00			45.4	31.7
9.03	60.00	50.00			44.7	32.7
9.04	60.00	50.00			45.2	30.7
9.05	60.00	50.00			45.8	30.1
9.06	60.00	50.00			45.6	31
9.07	60.00	50.00			44.6	31.2
9.08	60.00	50.00			45.7	31.7
9.09	60.00	50.00			44.7	31.9
9.1	60.00	50.00			46.2	33.3
9.11	60.00	50.00			45.4	31.9
9.12	60.00	50.00			46.8	32.6
9.13	60.00	50.00			47.5	31.3
9.14	60.00	50.00			46.5	32.4
9.15	60.00	50.00			47.1	32
9.16	60.00	50.00			46.1	31.5
9.17	60.00	50.00			44.8	32.4
9.18	60.00	50.00			44.5	31.6
9.19	60.00	50.00			45	31.8
9.2	60.00	50.00			45.5	32.4
9.21	60.00	50.00			46.8	33.6
9.22	60.00	50.00			43.7	31.5
9.23	60.00	50.00			45.7	32.7
9.24	60.00	50.00			44.4	30.9
9.25	60.00	50.00			46.4	32.2
9.26	60.00	50.00			45.3	32.3
9.27	60.00	50.00			46.1	32.1
9.28	60.00	50.00			45.8	32.6
9.29	60.00	50.00			45.9	31.9
9.3	60.00	50.00			44.4	30.5
9.31	60.00	50.00			44.9	32.9
9.32	60.00	50.00			45.5	31.4
9.33	60.00	50.00			45.5	32.6
9.34	60.00	50.00			46.8	34
9.35	60.00	50.00			43.8	32.2
9.36	60.00	50.00			45.1	29.3
9.37	60.00	50.00			45.1	31.6
9.38	60.00	50.00			44.6	32.2
9.39	60.00	50.00			46.5	31.9
9.4	60.00	50.00			44.9	30.2
9.41	60.00	50.00			46.2	31.7
9.42	60.00	50.00			45.1	31.8
9.43	60.00	50.00			45.6	31.5
9.44	60.00	50.00			45.7	32.6
9.45	60.00	50.00			44.2	33
9.46	60.00	50.00			45	31.5
9.47	60.00	50.00			44.7	29.7
9.48	60.00	50.00			44.6	31.9
9.49	60.00	50.00			44.4	30.8
9.5	60.00	50.00			45	32.4
9.51	60.00	50.00			45.5	31.7
9.52	60.00	50.00			45.1	31.4
9.53	60.00	50.00			45.4	32
9.54	60.00	50.00			46.2	33.3
9.55	60.00	50.00			45.7	31.3
9.56	60.00	50.00			46.3	31.4
9.57	60.00	50.00			44.1	32.7
9.58	60.00	50.00			45.3	30.7
9.59	60.00	50.00			44.4	29.2
9.6	60.00	50.00			44.7	31.5
9.61	60.00	50.00			45.4	30.2
9.62	60.00	50.00			45.5	32.2
9.63	60.00	50.00			45.2	30
9.64	60.00	50.00			44.7	31.9
9.65	60.00	50.00			45	31.7
9.66	60.00	50.00			45.9	31.5
9.67	60.00	50.00			46.9	32.8
9.68	60.00	50.00			44.3	31.4
9.69	60.00	50.00			44.3	31.1
9.7	60.00	50.00			44.1	31.7
9.71	60.00	50.00			44.5	31.8
9.72	60.00	50.00			44.2	30.1
9.73	60.00	50.00			46	31.1
9.74	60.00	50.00			45.9	31.2
9.75	60.00	50.00			45.3	32.5
9.76	60.00	50.00			45.2	31.1
9.77	60.00	50.00			47.2	31
9.78	60.00	50.00			45	31.7
9.79	60.00	50.00			46.2	31.6
9.8	60.00	50.00			45.3	31.4
9.81	60.00	50.00			45.6	30.7
9.82	60.00	50.00			45.8	30
9.83	60.00	50.00			45.2	32
9.84	60.00	50.00			44.5	31.5
9.85	60.00	50.00			44.9	30
9.86	60.00	50.00			45.5	30.1
9.87	60.00	50.00			44.7	30.6
9.88	60.00	50.00			45.7	28.3
9.89	60.00	50.00			46.9	31.6
9.9	60.00	50.00			44.6	31.2
9.91	60.00	50.00			44.9	30.1
9.92	60.00	50.00			45	30.4
9.93	60.00	50.00			45.1	30.9
9.94	60.00	50.00			47.8	33.9
9.95	60.00	50.00			45.2	31.2
9.96	60.00	50.00			45	30.6
9.97	60.00	50.00			44.6	31.6
9.98	60.00	50.00			44.1	30.7
9.99	60.00	50.00			44.9	29.9
10	60.00	50.00			46	29.5
10.01	60.00	50.00			46.1	31.3
10.02	60.00	50.00			45.7	30.8
10.03	60.00	50.00			46	30.1
10.04	60.00	50.00			44.6	31
10.05	60.00	50.00			44.7	31.6
10.06	60.00	50.00			45.2	30.6
10.07	60.00	50.00			45.8	30.8
10.08	60.00	50.00			46.3	30.4
10.09	60.00	50.00			45.5	29.4
10.1	60.00	50.00			46.2	28.9
10.11	60.00	50.00			46	29
10.12	60.00	50.00			46.2	29.6
10.13	60.00	50.00			44.2	30.9
10.14	60.00	50.00			45.2	29.9
10.15	60.00	50.00			45.4	28
10.16	60.00	50.00			45.6	29.4
10.17	60.00	50.00			44.6	27
10.18	60.00	50.00			47.5	31.2
10.19	60.00	50.00			45.8	29.9
10.2	60.00	50.00			45.8	30.3
10.21	60.00	50.00	38.44315045		45	29.8
10.22	60.00	50.00			45.7	29.7
10.23	60.00	50.00			45.4	31.9
10.24	60.00	50.00			45.6	30.7
10.25	60.00	50.00			46.9	29.5
10.26	60.00	50.00			47	29.6
10.27	60.00	50.00			46.4	30.4
10.28	60.00	50.00			46.4	29.9
10.29	60.00	50.00			46.4	28.6
10.3	60.00	50.00			46.4	30
10.31	60.00	50.00			44.3	31
10.32	60.00	50.00			45.8	30.5
10.33	60.00	50.00			44.8	29.4
10.34	60.00	50.00			45	30.2
10.35	60.00	50.00			44.9	29.5
10.36	60.00	50.00			45	28.5
10.37	60.00	50.00			44.2	29.6
10.38	60.00	50.00			45.4	29.6
10.39	60.00	50.00			44.6	29.8
10.4	60.00	50.00			45.3	29.3
10.41	60.00	50.00			45.2	28.4
10.42	60.00	50.00			46.7	28.5
10.43	60.00	50.00			46.2	30.3
10.44	60.00	50.00			46.2	29.6
10.45	60.00	50.00			46.3	29.5
10.46	60.00	50.00			45.9	28.5
10.47	60.00	50.00			44	28.1
10.48	60.00	50.00			44.5	30.5
10.49	60.00	50.00			44.7	29.8
10.5	60.00	50.00			45.9	28.8
10.51	60.00	50.00			44.3	29.3
10.52	60.00	50.00			44.3	29.6
10.53	60.00	50.00			44.7	27.6
10.54	60.00	50.00			44.7	29.8
10.55	60.00	50.00			43.6	28.9
10.56	60.00	50.00			44.5	29.4
10.57	60.00	50.00			44.1	28.2
10.58	60.00	50.00			44.5	27.6
10.59	60.00	50.00			45.3	27.5
10.6	60.00	50.00			44.8	27.5
10.61	60.00	50.00			44.8	28.8
10.62	60.00	50.00			44.4	27.6
10.63	60.00	50.00			44.4	27.8
10.64	60.00	50.00			44.5	26
10.65	60.00	50.00			45	27.9
10.66	60.00	50.00			45.1	26.6
10.67	60.00	50.00			46.7	28.6
10.68	60.00	50.00			46.7	28.3
10.69	60.00	50.00			44.2	26.2
10.7	60.00	50.00			44.5	26.1
10.71	60.00	50.00			44.4	26.5
10.72	60.00	50.00			43.5	28.1
10.73	60.00	50.00			43.8	25.6
10.74	60.00	50.00			43.8	26.6
10.75	60.00	50.00			44.1	27
10.76	60.00	50.00			44.1	27.4
10.77	60.00	50.00			43	26.8
10.78	60.00	50.00			42.9	27
10.79	60.00	50.00			42.5	26.2
10.8	60.00	50.00			42.5	24
10.81	60.00	50.00			42.1	27.1
10.82	60.00	50.00			43	26.6
10.83	60.00	50.00			42.8	24.2
10.84	60.00	50.00			43	26.5
10.85	60.00	50.00			44	26.8
10.86	60.00	50.00			44	23
10.87	60.00	50.00			43.7	26
10.88	60.00	50.00			43.7	24.7
10.89	60.00	50.00			44.5	27
10.9	60.00	50.00			44.5	25.8
10.91	60.00	50.00			41.9	25.4
10.92	60.00	50.00			41.9	24.9
10.93	60.00	50.00			42.6	25.5
10.94	60.00	50.00			42.6	25.1
10.95	60.00	50.00			43.3	27.3
10.96	60.00	50.00			43.3	25.3
10.97	60.00	50.00			40.8	25
10.98	60.00	50.00			40.9	24.2
10.99	60.00	50.00			41.8	25.7
11	60.00	50.00			41.8	27.2
11.01	60.00	50.00			41	25.4
11.02	60.00	50.00			41	24.8
11.03	60.00	50.00			40.7	25.5
11.04	60.00	50.00			41.1	24.6
11.05	60.00	50.00			39.4	25.8
11.06	60.00	50.00			42.4	27.5
11.07	60.00	50.00			41.7	24.2
11.08	60.00	50.00			41.7	24.2
11.09	60.00	50.00			39.4	25
11.1	60.00	50.00			43.2	25.4
11.11	60.00	50.00			40.8	26.8
11.12	60.00	50.00			40.9	25.3
11.13	60.00	50.00			41.5	24.7
11.14	60.00	50.00			40	26.4
11.15	60.00	50.00			40	24
11.16	60.00	50.00			40.1	24.2
11.17	60.00	50.00			38.5	24.4
11.18	60.00	50.00			41.8	23.8
11.19	60.00	50.00			40.9	25
11.2	60.00	50.00			40.9	25
11.21	60.00	50.00			38.9	24.2
11.22	60.00	50.00			39	24
11.23	60.00	50.00			40.9	24.7
11.24	60.00	50.00			40.9	25.9
11.25	60.00	50.00			38.7	23.8
11.26	60.00	50.00			38.7	25
11.27	60.00	50.00			38.1	25.6
11.28	60.00	50.00			38.2	24.4
11.29	60.00	50.00			38.5	25.9
11.3	60.00	50.00			39	25.7
11.31	60.00	50.00			39.5	24.8
11.32	60.00	50.00			41.4	22.6
11.33	60.00	50.00			39.6	21.9
11.34	60.00	50.00			40.4	23.2
11.35	60.00	50.00			39.1	22.4
11.36	60.00	50.00			39.5	24.3
11.37	60.00	50.00			39.3	24.4
11.38	60.00	50.00			39.3	23.9
11.39	60.00	50.00			39.6	25.3
11.4	60.00	50.00			39.6	24.5
11.41	60.00	50.00			37.7	25.3
11.42	60.00	50.00			38.4	23.8
11.43	60.00	50.00			40.1	24.7
11.44	60.00	50.00			40.1	24.5
11.45	60.00	50.00			39.7	23.4
11.46	60.00	50.00			39	22.7
11.47	60.00	50.00			38.3	23.4
11.48	60.00	50.00			38.3	25.9
11.49	60.00	50.00			37.6	24.6
11.5	60.00	50.00			37.7	24.7
11.51	60.00	50.00			38.3	25.9
11.52	60.00	50.00			39.5	25.1
11.53	60.00	50.00			38.3	24.3
11.54	60.00	50.00			38.3	24.7
11.55	60.00	50.00			39.1	21.5
11.56	60.00	50.00			39.1	23.1
11.57	60.00	50.00			37.5	23.1
11.58	60.00	50.00			38	22.8
11.59	60.00	50.00			38.3	22.8
11.6	60.00	50.00			38.3	23.4
11.61	60.00	50.00			39.4	25.6
11.62	60.00	50.00			39.4	23.4
11.63	60.00	50.00			39.6	24.1
11.64	60.00	50.00			39.6	22.4
11.65	60.00	50.00			35.6	24
11.66	60.00	50.00			38.2	22.3
11.67	60.00	50.00			38.9	22.6
11.68	60.00	50.00			38.9	23.3
11.69	60.00	50.00			38	22
11.7	60.00	50.00			38.2	24.3
11.71	60.00	50.00			36.5	22.5
11.72	60.00	50.00			37.3	21.8
11.73	60.00	50.00			35.5	24.6
11.74	60.00	50.00			37.7	24.3
11.75	60.00	50.00			38.2	23.7
11.76	60.00	50.00			38.5	24.1
11.77	60.00	50.00			37.5	24.2
11.78	60.00	50.00			37.7	21.3
11.79	60.00	50.00			37.3	23.1
11.8	60.00	50.00			37.3	22.8
11.81	60.00	50.00			36.4	22.5
11.82	60.00	50.00			38.5	23.3
11.83	60.00	50.00			38	24.3
11.84	60.00	50.00			38.6	23.1
11.85	60.00	50.00			36.5	23.4
11.86	60.00	50.00			36.5	22.8
11.87	60.00	50.00			36.1	24.4
11.88	60.00	50.00			36.2	24.8
11.89	60.00	50.00			37.3	23.2
11.9	60.00	50.00			37.7	23.6
11.91	60.00	50.00			37.6	22.5
11.92	60.00	50.00			37.6	22.9
11.93	60.00	50.00			36.9	24.1
11.94	60.00	50.00			38.8	24
11.95	60.00	50.00			37.6	25.5
11.96	60.00	50.00			37.9	22.5
11.97	60.00	50.00			38.4	26.1
11.98	60.00	50.00			38.4	22.7
11.99	60.00	50.00			35.5	24.5
12	60.00	50.00			37.6	24.1
12.01	60.00	50.00			38.4	24.8
12.02	60.00	50.00			38.4	24.9
12.03	60.00	50.00			36.7	26.2
12.04	60.00	50.00			39.1	26.5
12.05	60.00	50.00			38.6	26.3
12.06	60.00	50.00			36.4	25.2
12.07	60.00	50.00			38.2	26.2
12.08	60.00	50.00			38.2	23.9
12.09	60.00	50.00			35.1	23.6
12.1	60.00	50.00			36	22.9
12.11	60.00	50.00			37.5	25.3
12.12	60.00	50.00			39.1	24.5
12.13	60.00	50.00			38.3	24.5
12.14	60.00	50.00			38.3	22.5
12.15	60.00	50.00			36.6	21.9
12.16	60.00	50.00			38.6	22.6
12.17	60.00	50.00			36	23.5
12.18	60.00	50.00			36	24.8
12.19	60.00	50.00			36.6	23
12.2	60.00	50.00			36.6	24.1
12.21	60.00	50.00			34.8	23.3
12.22	60.00	50.00			36.8	24.5
12.23	60.00	50.00			36.1	23.5
12.24	60.00	50.00			38.4	23.6
12.25	60.00	50.00			35.8	23.4
12.26	60.00	50.00			38.4	23.9
12.27	60.00	50.00			36.1	23.2
12.28	60.00	50.00			36.6	24.4
12.29	60.00	50.00			34.8	23.7
12.3	60.00	50.00			35.4	24.8
12.31	60.00	50.00			34.8	24
12.32	60.00	50.00			37.7	23.4
12.33	60.00	50.00			36.3	24.4
12.34	60.00	50.00			37.1	23.4
12.35	60.00	50.00			36	23.5
12.36	60.00	50.00			38.7	23.5
12.37	60.00	50.00			35.8	22.3
12.38	60.00	50.00			36.1	24.5
12.39	60.00	50.00			34.9	22.9
12.4	60.00	50.00			36.9	24.1
12.41	60.00	50.00			35.7	24.6
12.42	60.00	50.00			37.7	23.1
12.43	60.00	50.00			35.5	23.6
12.44	60.00	50.00			37.8	22.6
12.45	60.00	50.00			35.3	24.4
12.46	60.00	50.00			38	24.7
12.47	60.00	50.00			35.4	25.2
12.48	60.00	50.00			36.2	24.4
12.49	60.00	50.00			34.2	24.4
12.5	60.00	50.00			35.2	23.8
12.51	60.00	50.00			36.9	23.2
12.52	60.00	50.00			37	22.2
12.53	60.00	50.00			35.4	23.2
12.54	60.00	50.00			35.2	22.1
12.55	60.00	50.00			38.8	24.3
12.56	60.00	50.00			38.8	24.1
12.57	60.00	50.00			37.5	24
12.58	60.00	50.00			37.5	24.2
12.59	60.00	50.00			34.9	24
12.6	60.00	50.00			36.3	23.3
12.61	60.00	50.00			34.2	23.5
12.62	60.00	50.00			36	22.8
12.63	60.00	50.00			36.5	25.6
12.64	60.00	50.00			36.6	24.4
12.65	60.00	50.00			35.8	23.8
12.66	60.00	50.00			35.9	24.9
12.67	60.00	50.00			36.4	23.7
12.68	60.00	50.00			37.3	25.3
12.69	60.00	50.00			38.2	24.1
12.7	60.00	50.00			38.2	24.8
12.71	60.00	50.00			35.3	24.9
12.72	60.00	50.00			35.9	24.5
12.73	60.00	50.00			35.7	24.9
12.74	60.00	50.00			35.7	23
12.75	60.00	50.00			35	23.7
12.76	60.00	50.00			36	22.9
12.77	60.00	50.00			36.9	24.2
12.78	60.00	50.00			36.9	25.3
12.79	60.00	50.00			37.4	22.7
12.8	60.00	50.00			37.4	24.6
12.81	60.00	50.00			35.8	27.2
12.82	60.00	50.00			37.5	25.5
12.83	60.00	50.00			36.5	23.7
12.84	60.00	50.00			36.5	22.6
12.85	60.00	50.00			36	25.3
12.86	60.00	50.00			36	25.3
12.87	60.00	50.00			35.3	23.5
12.88	60.00	50.00			35.7	23.8
12.89	60.00	50.00			38.1	24.9
12.9	60.00	50.00			38.2	25.3
12.91	60.00	50.00			36.3	24.1
12.92	60.00	50.00			36.3	24.1
12.93	60.00	50.00			35.5	25.3
12.94	60.00	50.00			35.6	22.4
12.95	60.00	50.00			35.2	23.2
12.96	60.00	50.00			35.7	22.8
12.97	60.00	50.00			34.4	23.9
12.98	60.00	50.00			34.7	24.6
12.99	60.00	50.00			35	23.2
13	60.00	50.00			39.1	23.9
13.01	60.00	50.00			37.2	24.1
13.02	60.00	50.00			37.2	25
13.03	60.00	50.00			36.3	24.1
13.04	60.00	50.00			36.3	24.6
13.05	60.00	50.00			34.1	23.6
13.06	60.00	50.00			35.2	23.9
13.07	60.00	50.00			35.6	23.2
13.08	60.00	50.00			36.6	25.3
13.09	60.00	50.00			35	24.6
13.1	60.00	50.00			36.4	23.2
13.11	60.00	50.00			36.1	23.8
13.12	60.00	50.00			36.1	23.8
13.13	60.00	50.00			34.5	24.8
13.14	60.00	50.00			34.9	22.8
13.15	60.00	50.00			36.6	21.6
13.16	60.00	50.00			36.6	24.8
13.17	60.00	50.00			35.7	22.9
13.18	60.00	50.00			36.1	23.9
13.19	60.00	50.00			35.4	24.8
13.2	60.00	50.00			35.4	23.3
13.21	60.00	50.00			34.6	24.4
13.22	60.00	50.00			35.7	25.1
13.23	60.00	50.00			37.9	23.5
13.24	60.00	50.00			37.9	24.4
13.25	60.00	50.00			34.6	24.6
13.26	60.00	50.00			36.5	24
13.27	60.00	50.00			35.7	24.8
13.28	60.00	50.00			35.9	23
13.29	60.00	50.00			37.8	24
13.3	60.00	50.00			37.8	25.7
13.31	60.00	50.00			35	23.7
13.32	60.00	50.00			36.6	25.8
13.33	60.00	50.00			35.8	24.9
13.34	60.00	50.00			35.8	25.1
13.35	60.00	50.00			34.5	26.2
13.36	60.00	50.00			35.1	21.5
13.37	60.00	50.00			36.2	24.4
13.38	60.00	50.00			36.5	22.5
13.39	60.00	50.00			34.1	23.5
13.4	60.00	50.00			36.5	24
13.41	60.00	50.00			35.3	26.6
13.42	60.00	50.00			35.5	25.4
13.43	60.00	50.00			36.4	25.3
13.44	60.00	50.00			37.4	23.5
13.45	60.00	50.00			38.1	24
13.46	60.00	50.00			38.1	25.3
13.47	60.00	50.00			37.1	25
13.48	60.00	50.00			37.1	24.6
13.49	60.00	50.00			36.6	25.7
13.5	60.00	50.00			36.7	23.8
13.51	60.00	50.00			35.3	25.5
13.52	60.00	50.00			37.2	25.2
13.53	60.00	50.00			35.3	24.7
13.54	60.00	50.00			37.9	24.9
13.55	60.00	50.00			34.9	26.5
13.56	60.00	50.00			37.3	29.9
13.57	60.00	50.00			39.8	29.1
13.58	60.00	50.00			39.8	26.3
13.59	60.00	50.00			36.3	25
13.6	60.00	50.00			36.1	24.8
13.61	60.00	50.00			36	25
13.62	60.00	50.00			36.1	24.8
13.63	60.00	50.00			34.8	25.9
13.64	60.00	50.00			35.2	25.8
13.65	60.00	50.00			34.5	24.7
13.66	60.00	50.00			37.5	26.6
13.67	60.00	50.00			38.3	24.7
13.68	60.00	50.00			38.3	25
13.69	60.00	50.00			36.4	25.1
13.7	60.00	50.00			36.4	25.8
13.71	60.00	50.00			35.9	24.2
13.72	60.00	50.00			36	21.8
13.73	60.00	50.00			36.1	24.4
13.74	60.00	50.00			37.8	25.5
13.75	60.00	50.00			36	26.6
13.76	60.00	50.00			36.7	24.4
13.77	60.00	50.00			35.8	25.1
13.78	60.00	50.00			35.8	26.1
13.79	60.00	50.00			35.4	25.8
13.8	60.00	50.00			35.4	23.7
13.81	60.00	50.00			35.8	24.5
13.82	60.00	50.00			38	25.1
13.83	60.00	50.00			35.5	22.6
13.84	60.00	50.00			37	25.5
13.85	60.00	50.00			34.5	24.6
13.86	60.00	50.00			35.5	24.5
13.87	60.00	50.00			35.3	25
13.88	60.00	50.00			36.1	26.4
13.89	60.00	50.00			34.9	24.6
13.9	60.00	50.00			35.8	24
13.91	60.00	50.00			36.1	23.7
13.92	60.00	50.00			36.2	24.4
13.93	60.00	50.00			35.2	25.9
13.94	60.00	50.00			36.3	24.6
13.95	60.00	50.00			35.8	25
13.96	60.00	50.00			36.1	26
13.97	60.00	50.00			35.4	26.4
13.98	60.00	50.00			37.6	24.8
13.99	60.00	50.00			36.7	25.1
14	60.00	50.00			36.8	26.8
14.01	60.00	50.00			33.6	26.4
14.02	60.00	50.00			35.4	24.4
14.03	60.00	50.00			36.5	22.6
14.04	60.00	50.00			35.9	25.1
14.05	60.00	50.00			34.8	24.9
14.06	60.00	50.00			36.9	24.4
14.07	60.00	50.00			36.9	24.9
14.08	60.00	50.00			37	26.5
14.09	60.00	50.00			36.5	25.9
14.1	60.00	50.00			36.5	25.1
14.11	60.00	50.00			34.9	24.2
14.12	60.00	50.00			36.4	25.4
14.13	60.00	50.00			36.2	25
14.14	60.00	50.00			36.2	24.2
14.15	60.00	50.00			36.4	25.1
14.16	60.00	50.00			36.4	24.7
14.17	60.00	50.00			33.9	23.7
14.18	60.00	50.00			37.6	24.6
14.19	60.00	50.00			34.6	26.2
14.2	60.00	50.00			38.3	23.2
14.21	60.00	50.00			34	23.5
14.22	60.00	50.00			35.1	24.8
14.23	60.00	50.00			34.7	24.8
14.24	60.00	50.00			36	25.3
14.25	60.00	50.00			35	23.5
14.26	60.00	50.00			38.5	24.2
14.27	60.00	50.00			36.9	25.3
14.28	60.00	50.00			37.6	25.5
14.29	60.00	50.00			36.4	24.9
14.3	60.00	50.00			36.4	25.2
14.31	60.00	50.00			36.2	29.9
14.32	60.00	50.00			42	32
14.33	60.00	50.00			40.1	30.6
14.34	60.00	50.00			40.1	26.8
14.35	60.00	50.00			35.7	24.9
14.36	60.00	50.00			35.7	25.8
14.37	60.00	50.00			35.4	25.7
14.38	60.00	50.00			36.3	24.7
14.39	60.00	50.00			36.4	26.1
14.4	60.00	50.00			36.4	22.5
14.41	60.00	50.00			35.8	24.9
14.42	60.00	50.00			35.8	25.2
14.43	60.00	50.00			35.4	25.7
14.44	60.00	50.00			35.4	25.4
14.45	60.00	50.00			34	24
14.46	60.00	50.00			36.4	23.1
14.47	60.00	50.00			35.7	23.1
14.48	60.00	50.00			35.9	26.2
14.49	60.00	50.00			35.7	24.9
14.5	60.00	50.00			35.7	25.5
14.51	60.00	50.00			38.3	25.3
14.52	60.00	50.00			38.3	24
14.53	60.00	50.00			34.5	25.1
14.54	60.00	50.00			35.6	25
14.55	60.00	50.00			34.9	24.7
14.56	60.00	50.00			35.2	25.5
14.57	60.00	50.00			35.4	24
14.58	60.00	50.00			35.7	23.1
14.59	60.00	50.00			35.4	24.9
14.6	60.00	50.00			35.4	25.6
14.61	60.00	50.00			34.8	24.4
14.62	60.00	50.00			36.2	24.3
14.63	60.00	50.00			33.9	24.5
14.64	60.00	50.00			36	25.3
14.65	60.00	50.00			36	25.6
14.66	60.00	50.00			35	24.5
14.67	60.00	50.00			37.4	24.8
14.68	60.00	50.00			37.6	25.3
14.69	60.00	50.00			35.1	25.4
14.7	60.00	50.00			35.1	24.1
14.71	60.00	50.00			35.5	25.4
14.72	60.00	50.00			35.5	25.3
14.73	60.00	50.00			35.7	24.6
14.74	60.00	50.00			36.4	25.1
14.75	60.00	50.00			35.4	25.6
14.76	60.00	50.00			35.6	26
14.77	60.00	50.00			34.5	22.7
14.78	60.00	50.00			34.5	22.9
14.79	60.00	50.00			34.7	24.6
14.8	60.00	50.00			35.1	26
14.81	60.00	50.00			37.5	25
14.82	60.00	50.00			37.5	25.1
14.83	60.00	50.00			36	25.1
14.84	60.00	50.00			36	24.6
14.85	60.00	50.00			34.8	24.9
14.86	60.00	50.00			34.9	22.7
14.87	60.00	50.00			34.3	23.4
14.88	60.00	50.00			36.2	25.1
14.89	60.00	50.00			34.9	24.9
14.9	60.00	50.00			34.9	24.8
14.91	60.00	50.00			36.6	24.6
14.92	60.00	50.00			36.6	24.8
14.93	60.00	50.00			35.7	24.9
14.94	60.00	50.00			35.7	23.4
14.95	60.00	50.00			34.5	24.5
14.96	60.00	50.00			34.8	24
14.97	60.00	50.00			35.3	26.6
14.98	60.00	50.00			35.8	24.5
14.99	60.00	50.00			34.8	25.3
15	60.00	50.00			35.3	24.7
15.01	60.00	50.00			34	26.1
15.02	60.00	50.00			34.8	24.9
15.03	60.00	50.00			36.5	24.8
15.04	60.00	50.00			36.5	25.3
15.05	60.00	50.00			36.3	26.9
15.06	60.00	50.00			36.6	26
15.07	60.00	50.00			36.8	26.3
15.08	60.00	50.00			39.1	33.1
15.09	60.00	50.00			39.5	30.1
15.1	60.00	50.00			39	25.4
15.11	60.00	50.00			36.8	25.9
15.12	60.00	50.00			36.8	25
15.13	60.00	50.00			33.9	25.1
15.14	60.00	50.00			34.8	25
15.15	60.00	50.00			34.8	25.2
15.16	60.00	50.00			35.3	24.4
15.17	60.00	50.00			35.7	24.5
15.18	60.00	50.00			35.8	24.8
15.19	60.00	50.00			34.9	24.7
15.2	60.00	50.00			35	23.2
15.21	60.00	50.00			34.7	23.4
15.22	60.00	50.00			37.3	24.5
15.23	60.00	50.00			35.7	23.1
15.24	60.00	50.00			35.7	26.8
15.25	60.00	50.00			33.2	24.3
15.26	60.00	50.00			35.4	23.1
15.27	60.00	50.00			34.8	24.9
15.28	60.00	50.00			35.6	26.3
15.29	60.00	50.00			34.5	27.6
15.3	60.00	50.00			36.4	24.6
15.31	60.00	50.00			33.2	23.4
15.32	60.00	50.00			33.3	24.6
15.33	60.00	50.00			33.9	23.9
15.34	60.00	50.00			34.1	24.8
15.35	60.00	50.00			33.5	24.3
15.36	60.00	50.00			34.5	24.9
15.37	60.00	50.00			35.2	24.4
15.38	60.00	50.00			35.2	24.2
15.39	60.00	50.00			35.3	25.7
15.4	60.00	50.00			35.3	24.1
15.41	60.00	50.00			35	24.7
15.42	60.00	50.00			33.5	25.2
15.43	60.00	50.00			33.3	24.9
15.44	60.00	50.00			37.2	25.2
15.45	60.00	50.00			34.9	24
15.46	60.00	50.00			34.9	24.5
15.47	60.00	50.00			33.4	22.7
15.48	60.00	50.00			36.4	25.3
15.49	60.00	50.00			35.2	25.6
15.5	60.00	50.00			35.3	24.2
15.51	60.00	50.00			34.2	26.2
15.52	60.00	50.00			34.8	23.6
15.53	60.00	50.00			35	23
15.54	60.00	50.00			35.3	26
15.55	60.00	50.00			34.8	23
15.56	60.00	50.00			34.8	25
15.57	60.00	50.00			35.6	24.8
15.58	60.00	50.00			35.7	26.8
15.59	60.00	50.00			35	24.6
15.6	60.00	50.00			35.6	25.5
15.61	60.00	50.00			33.5	24.9
15.62	60.00	50.00			34.8	23.2
15.63	60.00	50.00			34.4	24.4
15.64	60.00	50.00			34.4	24.3
15.65	60.00	50.00			33.8	23.2
15.66	60.00	50.00			33.8	23.3
15.67	60.00	50.00			34.6	25
15.68	60.00	50.00			35.8	24
15.69	60.00	50.00			33.5	23.5
15.7	60.00	50.00			34.1	24.1
15.71	60.00	50.00			34	23.1
15.72	60.00	50.00			34.7	25
15.73	60.00	50.00			32.6	23.7
15.74	60.00	50.00			32.9	23.6
15.75	60.00	50.00			33.7	22.7
15.76	60.00	50.00			35.4	23.8
15.77	60.00	50.00			33.7	22.9
15.78	60.00	50.00	43.43685045		35	23.9
15.79	60.00	50.00			34.2	24.6
15.8	60.00	50.00			35.3	25.5
15.81	60.00	50.00			34	25.2
15.82	60.00	50.00			37.9	26.6
15.83	60.00	50.00			42.6	31.1
15.84	60.00	50.00			44.5	38
15.85	60.00	50.00			44.6	33.2
15.86	60.00	50.00			44.9	25.7
15.87	60.00	50.00			41.2	24.8
15.88	60.00	50.00			41.2	25.7
15.89	60.00	50.00			33.9	25.4
15.9	60.00	50.00			35.4	26.2
15.91	60.00	50.00			34.7	24.9
15.92	60.00	50.00			34.7	24.2
15.93	60.00	50.00			33.6	24.9
15.94	60.00	50.00			34.4	23.5
15.95	60.00	50.00			34.6	26.2
15.96	60.00	50.00			34.6	26
15.97	60.00	50.00			34.6	25.2
15.98	60.00	50.00			34.6	23.1
15.99	60.00	50.00			33.7	24
16	60.00	50.00			34.8	25.4
16.01	60.00	50.00			34.4	22.7
16.02	60.00	50.00			35	24.3
16.03	60.00	50.00			33.2	25.3
16.04	60.00	50.00			35	24.9
16.05	60.00	50.00			34.4	24.1
16.06	60.00	50.00			34.8	24.7
16.07	60.00	50.00			34.5	23.8
16.08	60.00	50.00			34.5	25.1
16.09	60.00	50.00			34	24.1
16.1	60.00	50.00			35.2	26.8
16.11	60.00	50.00			33.7	23.7
16.12	60.00	50.00			34.4	24.3
16.13	60.00	50.00			34.3	25
16.14	60.00	50.00			34.4	24.1
16.15	60.00	50.00			34.1	25.2
16.16	60.00	50.00			34.4	23.2
16.17	60.00	50.00			34.4	24.7
16.18	60.00	50.00			35.9	23.2
16.19	60.00	50.00			35.4	22.4
16.2	60.00	50.00			35.4	22.9
16.21	60.00	50.00			34.3	24.3
16.22	60.00	50.00			35	24.3
16.23	60.00	50.00			34.8	23.8
16.24	60.00	50.00			34.8	26.2
16.25	60.00	50.00			34.4	24.7
16.26	60.00	50.00			34.7	24.7
16.27	60.00	50.00			33.8	25.1
16.28	60.00	50.00			34.4	26.5
16.29	60.00	50.00			34.7	26.6
16.3	60.00	50.00			35.6	23.8
16.31	60.00	50.00			34.2	26.3
16.32	60.00	50.00			34.5	24.9
16.33	60.00	50.00			34.3	26
16.34	60.00	50.00			36.5	24.9
16.35	60.00	50.00			34.1	25.5
16.36	60.00	50.00			34.6	24.4
16.37	60.00	50.00			34.6	24.6
16.38	60.00	50.00			34.7	25.2
16.39	60.00	50.00			34.6	25.6
16.4	60.00	50.00			37.3	24
16.41	60.00	50.00			34.9	24.8
16.42	60.00	50.00			34.9	23.8
16.43	60.00	50.00			34	24.8
16.44	60.00	50.00			34.4	25.1
16.45	60.00	50.00			36.3	26.3
16.46	60.00	50.00			36.3	24.6
16.47	60.00	50.00			37.3	26.4
16.48	60.00	50.00			37.3	26.2
16.49	60.00	50.00			34.9	24.6
16.5	60.00	50.00			36.2	25.5
16.51	60.00	50.00			35.3	24.9
16.52	60.00	50.00			35.3	26.3
16.53	60.00	50.00			33.3	24.4
16.54	60.00	50.00			36.1	26.1
16.55	60.00	50.00	40.71825045		35.9	25.1
16.56	60.00	50.00			35.9	24.7
16.57	60.00	50.00			34.4	25.4
16.58	60.00	50.00			37	26.7
16.59	60.00	50.00			40.4	31.1
16.6	60.00	50.00			41.6	35.7
16.61	60.00	50.00			42.3	32.6
16.62	60.00	50.00			42.1	27.3
16.63	60.00	50.00			37.2	24.6
16.64	60.00	50.00			37.2	23.3
16.65	60.00	50.00			35	25
16.66	60.00	50.00			35.1	24.3
16.67	60.00	50.00			35	25.7
16.68	60.00	50.00			36.9	24.8
16.69	60.00	50.00			35.5	24.7
16.7	60.00	50.00			34.9	24.4
16.71	60.00	50.00			33.8	25.1
16.72	60.00	50.00			36.5	24.6
16.73	60.00	50.00			36.4	24.1
16.74	60.00	50.00			35.4	26.9
16.75	60.00	50.00			36	26.3
16.76	60.00	50.00			36	24.2
16.77	60.00	50.00			35.1	26.3
16.78	60.00	50.00			35.3	23.3
16.79	60.00	50.00			35.3	24.3
16.8	60.00	50.00			35.6	24.7
16.81	60.00	50.00			35.5	24.6
16.82	60.00	50.00			35.5	27.1
16.83	60.00	50.00			35.3	25
16.84	60.00	50.00			35.3	25.2
16.85	60.00	50.00			34.8	25.4
16.86	60.00	50.00			35.3	26.3
16.87	60.00	50.00			35.8	26.6
16.88	60.00	50.00			36.7	26.3
16.89	60.00	50.00			35.9	26.8
16.9	60.00	50.00			35.9	23.8
16.91	60.00	50.00			36.8	26.6
16.92	60.00	50.00			36.8	25.8
16.93	60.00	50.00			34.2	25.6
16.94	60.00	50.00			36	25.7
16.95	60.00	50.00			36.3	25.9
16.96	60.00	50.00			36.3	24.8
16.97	60.00	50.00			35	26
16.98	60.00	50.00			36.6	24.2
16.99	60.00	50.00			35.8	25.3
17	60.00	50.00			36	25
17.01	60.00	50.00			37	24.6
17.02	60.00	50.00			37	24.3
17.03	60.00	50.00			34.8	25.9
17.04	60.00	50.00			35	27.2
17.05	60.00	50.00			35.8	26.2
17.06	60.00	50.00			36.3	26.2
17.07	60.00	50.00			35.4	25.5
17.08	60.00	50.00			35.4	26.5
17.09	60.00	50.00			34.9	27
17.1	60.00	50.00			35.8	25.4
17.11	60.00	50.00			35.7	25.4
17.12	60.00	50.00			35.9	24.8
17.13	60.00	50.00			34.4	26.6
17.14	60.00	50.00			34.6	23.9
17.15	60.00	50.00			36.1	25.2
17.16	60.00	50.00			36.2	24.8
17.17	60.00	50.00			35	25
17.18	60.00	50.00			35	25.7
17.19	60.00	50.00			35.2	25.7
17.2	60.00	50.00			35.9	25.5
17.21	60.00	50.00			34.6	24.5
17.22	60.00	50.00			37	25.9
17.23	60.00	50.00			35.3	26.4
17.24	60.00	50.00			35.6	26.2
17.25	60.00	50.00			35.5	25.4
17.26	60.00	50.00			35.3	26.5
17.27	60.00	50.00			34.7	26
17.28	60.00	50.00			35.4	25.8
17.29	60.00	50.00			35.3	26.4
17.3	60.00	50.00			35.4	26.7
17.31	60.00	50.00			35.1	25.7
17.32	60.00	50.00			35.1	24.2
17.33	60.00	50.00			35.6	24.6
17.34	60.00	50.00			36.4	26
17.35	60.00	50.00			35.6	27.6
17.36	60.00	50.00			36.5	29.4
17.37	60.00	50.00			38.8	26.7
17.38	60.00	50.00			36.9	23.6
17.39	60.00	50.00			36.2	26.4
17.4	60.00	50.00			36.2	24.5
17.41	60.00	50.00			35.6	25.6
17.42	60.00	50.00			35.6	25.4
17.43	60.00	50.00			35.3	25.5
17.44	60.00	50.00			35.3	24.9
17.45	60.00	50.00			34.9	26.2
17.46	60.00	50.00			35.4	26
17.47	60.00	50.00			36	27.1
17.48	60.00	50.00			36	25.7
17.49	60.00	50.00			35.2	25.9
17.5	60.00	50.00			36.5	26.4
17.51	60.00	50.00			36.5	26.1
17.52	60.00	50.00			36.7	23.9
17.53	60.00	50.00			36.5	25.9
17.54	60.00	50.00			36.5	27.1
17.55	60.00	50.00			35.3	25.1
17.56	60.00	50.00			35.4	27.4
17.57	60.00	50.00			34.3	26.4
17.58	60.00	50.00			35.8	26.2
17.59	60.00	50.00			35.2	27
17.6	60.00	50.00			36.2	24.6
17.61	60.00	50.00			36	25.8
17.62	60.00	50.00			36.3	28
17.63	60.00	50.00			35.2	28.2
17.64	60.00	50.00			36.5	25.4
17.65	60.00	50.00			36.5	26.6
17.66	60.00	50.00			35.8	27.6
17.67	60.00	50.00			35.2	24.8
17.68	60.00	50.00			36	26.8
17.69	60.00	50.00			36.8	25.7
17.7	60.00	50.00			36.8	26.3
17.71	60.00	50.00			36.8	24.8
17.72	60.00	50.00			36.9	25.1
17.73	60.00	50.00			36.4	26.5
17.74	60.00	50.00			37	27
17.75	60.00	50.00			36.7	26.8
17.76	60.00	50.00			36	25.9
17.77	60.00	50.00			35.3	26.8
17.78	60.00	50.00			38	26.8
17.79	60.00	50.00			38.7	26.3
17.8	60.00	50.00			38.7	25.6
17.81	60.00	50.00			35.9	27.3
17.82	60.00	50.00			36	26.4
17.83	60.00	50.00			37.6	25.5
17.84	60.00	50.00			38.2	26.8
17.85	60.00	50.00			36.2	26.7
17.86	60.00	50.00			36.5	26.1
17.87	60.00	50.00			37	27.4
17.88	60.00	50.00			37	26.5
17.89	60.00	50.00			34.9	28
17.9	60.00	50.00			36.7	25.8
17.91	60.00	50.00			35.4	27.8
17.92	60.00	50.00			37.2	26.4
17.93	60.00	50.00			37.1	25.3
17.94	60.00	50.00			37.6	26.2
17.95	60.00	50.00			37	26.6
17.96	60.00	50.00			38	25.8
17.97	60.00	50.00			36.3	26.3
17.98	60.00	50.00			36.3	27.5
17.99	60.00	50.00			35.4	26.9
18	60.00	50.00			37.2	26.4
18.01	60.00	50.00			37.1	26.6
18.02	60.00	50.00			37.1	28.1
18.03	60.00	50.00			35.8	26
18.04	60.00	50.00			37.3	26.2
18.05	60.00	50.00			36.8	27.2
18.06	60.00	50.00			37.4	28.1
18.07	60.00	50.00			37.3	25.9
18.08	60.00	50.00			37.3	26.9
18.09	60.00	50.00			37.2	26.7
18.1	60.00	50.00			37.2	27.2
18.11	60.00	50.00			35.9	28.8
18.12	60.00	50.00			36.3	27.5
18.13	60.00	50.00			36.3	26.6
18.14	60.00	50.00			36.6	27.1
18.15	60.00	50.00			37	28.4
18.16	60.00	50.00			37.3	25.5
18.17	60.00	50.00			36.4	27
18.18	60.00	50.00			36.4	26.5
18.19	60.00	50.00			36.8	27.6
18.2	60.00	50.00			37.3	28
18.21	60.00	50.00			36.2	26
18.22	60.00	50.00			36.2	25.7
18.23	60.00	50.00			35.9	27.1
18.24	60.00	50.00			37.3	28.1
18.25	60.00	50.00			37.8	27.3
18.26	60.00	50.00			37.8	26.6
18.27	60.00	50.00			38.9	24.1
18.28	60.00	50.00			38.9	27.9
18.29	60.00	50.00			35.9	26.7
18.3	60.00	50.00			36.8	27.8
18.31	60.00	50.00			37.1	28.4
18.32	60.00	50.00			37.1	27.9
18.33	60.00	50.00			37.3	28.5
18.34	60.00	50.00			37.4	27.7
18.35	60.00	50.00			36.9	27.6
18.36	60.00	50.00			37.7	27.8
18.37	60.00	50.00			38.1	25.5
18.38	60.00	50.00			36.2	26.9
18.39	60.00	50.00			36.8	28.2
18.4	60.00	50.00			37	27.8
18.41	60.00	50.00			36.7	27
18.42	60.00	50.00			36.7	27.5
18.43	60.00	50.00			35.8	26.5
18.44	60.00	50.00			36.6	28
18.45	60.00	50.00			36.4	24.7
18.46	60.00	50.00			38.8	26.3
18.47	60.00	50.00			36.5	27.7
18.48	60.00	50.00			37.3	27.4
18.49	60.00	50.00			37.6	28
18.5	60.00	50.00			37	27.3
18.51	60.00	50.00			38.4	27.2
18.52	60.00	50.00			37.9	28.5
18.53	60.00	50.00			37	26.1
18.54	60.00	50.00			36.9	26.6
18.55	60.00	50.00			36.6	27.5
18.56	60.00	50.00			36.1	28.9
18.57	60.00	50.00			37.3	28.6
18.58	60.00	50.00			37.3	28.9
18.59	60.00	50.00			36.9	26.7
18.6	60.00	50.00			36.9	27.6
18.61	60.00	50.00			36.1	26.1
18.62	60.00	50.00			36.8	27.2
18.63	60.00	50.00			36.7	28.9
18.64	60.00	50.00			37.2	28.2
18.65	60.00	50.00			36.6	26.2
18.66	60.00	50.00			36.6	27.1
18.67	60.00	50.00			37.4	28.8
18.68	60.00	50.00			37.4	27.5
18.69	60.00	50.00			37	27.5
18.7	60.00	50.00			37.6	29.2
18.71	60.00	50.00			39	29.2
18.72	60.00	50.00			39	28.3
18.73	60.00	50.00			37.7	27
18.74	60.00	50.00			37.7	28.2
18.75	60.00	50.00			36.7	28.5
18.76	60.00	50.00			37	27.7
18.77	60.00	50.00			37.9	26.2
18.78	60.00	50.00			37.9	29.2
18.79	60.00	50.00			38.5	28.5
18.8	60.00	50.00			38.5	28.2
18.81	60.00	50.00			38.7	28.4
18.82	60.00	50.00			37.6	29.7
18.83	60.00	50.00			38.4	27.7
18.84	60.00	50.00			38.4	28.6
18.85	60.00	50.00			37	27.8
18.86	60.00	50.00			38	28.6
18.87	60.00	50.00			36.6	27.3
18.88	60.00	50.00			37.6	27.8
18.89	60.00	50.00			36.9	28.5
18.9	60.00	50.00			37.7	28.1
18.91	60.00	50.00			37.7	28.3
18.92	60.00	50.00			37.7	28.4
18.93	60.00	50.00			36.1	27.9
18.94	60.00	50.00			37.2	26.7
18.95	60.00	50.00			38	27.1
18.96	60.00	50.00			38	26.8
18.97	60.00	50.00			36.8	27.4
18.98	60.00	50.00			36.9	28.9
18.99	60.00	50.00			36.9	28.4
19	60.00	50.00			37.2	27.9
19.01	60.00	50.00			37.8	28.2
19.02	60.00	50.00			37.8	27.8
19.03	60.00	50.00			37.6	28.4
19.04	60.00	50.00			37.8	27.1
19.05	60.00	50.00			37.4	27.9
19.06	60.00	50.00			37.9	28.3
19.07	60.00	50.00			38	28
19.08	60.00	50.00			38	28.8
19.09	60.00	50.00			36.8	27.9
19.1	60.00	50.00			36.8	28.1
19.11	60.00	50.00			38	27.4
19.12	60.00	50.00			38	27.2
19.13	60.00	50.00			39.8	29.4
19.14	60.00	50.00			39.8	29.2
19.15	60.00	50.00			37	28.1
19.16	60.00	50.00			37.2	28.2
19.17	60.00	50.00			37.2	28.8
19.18	60.00	50.00			37.6	30.5
19.19	60.00	50.00			37.2	28.4
19.2	60.00	50.00			38.2	25.6
19.21	60.00	50.00			38.4	27.4
19.22	60.00	50.00			38.4	28.5
19.23	60.00	50.00			40.2	28.8
19.24	60.00	50.00			40.2	29
19.25	60.00	50.00			37.6	29.6
19.26	60.00	50.00			38.1	29.1
19.27	60.00	50.00			37.4	28.4
19.28	60.00	50.00			37.4	28.9
19.29	60.00	50.00			37.5	26.7
19.3	60.00	50.00			38.9	29.9
19.31	60.00	50.00			37.8	27.5
19.32	60.00	50.00			38	28.8
19.33	60.00	50.00			38.8	28.9
19.34	60.00	50.00			38.8	27.4
19.35	60.00	50.00			39.2	28
19.36	60.00	50.00			39.4	29.7
19.37	60.00	50.00			38.8	29.6
19.38	60.00	50.00			38.8	30.2
19.39	60.00	50.00			37.8	29.4
19.4	60.00	50.00			39.4	29.5
19.41	60.00	50.00			38.3	29.1
19.42	60.00	50.00			38.3	27.2
19.43	60.00	50.00			38.4	28.6
19.44	60.00	50.00			40.7	30.3
19.45	60.00	50.00			39.3	28.9
19.46	60.00	50.00			37.4	28.3
19.47	60.00	50.00			38.3	29.1
19.48	60.00	50.00			38.3	30
19.49	60.00	50.00			39.5	29.3
19.5	60.00	50.00			39	28.9
19.51	60.00	50.00			38.6	29.7
19.52	60.00	50.00			38.4	28.3
19.53	60.00	50.00			40.3	29
19.54	60.00	50.00			40.7	27.9
19.55	60.00	50.00			40.1	27.8
19.56	60.00	50.00			40.1	28.7
19.57	60.00	50.00			38.5	28.5
19.58	60.00	50.00			39.2	27.9
19.59	60.00	50.00			39	30.7
19.6	60.00	50.00			39	28.6
19.61	60.00	50.00			37.3	30.3
19.62	60.00	50.00			37.4	29.6
19.63	60.00	50.00			37.8	28.7
19.64	60.00	50.00			39.6	28
19.65	60.00	50.00			39.4	30.8
19.66	60.00	50.00			39.4	29.2
19.67	60.00	50.00			38.6	28.5
19.68	60.00	50.00			39.2	29.8
19.69	60.00	50.00			38.6	29.6
19.7	60.00	50.00			38.6	29.8
19.71	60.00	50.00			38.8	31.3
19.72	60.00	50.00			38.8	30.2
19.73	60.00	50.00			38	29.3
19.74	60.00	50.00			38.4	30
19.75	60.00	50.00			37.9	28.5
19.76	60.00	50.00			38.1	27.3
19.77	60.00	50.00			40.4	30
19.78	60.00	50.00			40.5	28.9
19.79	60.00	50.00			38.7	30.3
19.8	60.00	50.00			39	30.5
19.81	60.00	50.00			39.2	28.5
19.82	60.00	50.00			39.2	30.3
19.83	60.00	50.00			38.6	29.3
19.84	60.00	50.00			39.4	30
19.85	60.00	50.00			38.9	31.3
19.86	60.00	50.00			39.2	29.9
19.87	60.00	50.00			39	31
19.88	60.00	50.00			40.5	30
19.89	60.00	50.00			39	30.1
19.9	60.00	50.00			39.3	31.3
19.91	60.00	50.00			39.7	28.9
19.92	60.00	50.00			39.7	30.2
19.93	60.00	50.00			39.3	30.1
19.94	60.00	50.00			39.1	30.7
19.95	60.00	50.00			38.4	29.9
19.96	60.00	50.00			38.4	30.7
19.97	60.00	50.00			39.2	28.8
19.98	60.00	50.00			39.2	30.5
19.99	60.00	50.00			40	29.9
20	60.00	50.00			40	31.3
20.01	60.00	50.00			39.2	30.2
20.02	60.00	50.00			39.2	30
20.03	60.00	50.00			39.4	30.2
20.04	60.00	50.00			39.4	30
20.05	60.00	50.00			39.1	30.9
20.06	60.00	50.00			39	30.5
20.07	60.00	50.00			39.2	29.1
20.08	60.00	50.00			38.4	29.3
20.09	60.00	50.00			39.1	29.8
20.1	60.00	50.00			39.8	30.4
20.11	60.00	50.00			39.8	30.5
20.12	60.00	50.00			38.5	30.3
20.13	60.00	50.00			40.5	29.7
20.14	60.00	50.00			39	30.2
20.15	60.00	50.00			39.2	29.7
20.16	60.00	50.00			37.7	28.4
20.17	60.00	50.00			39.1	30.6
20.18	60.00	50.00			38.9	30
20.19	60.00	50.00			40.2	31.8
20.2	60.00	50.00			41.1	31.5
20.21	60.00	50.00			41.1	30.1
20.22	60.00	50.00			40.6	28.8
20.23	60.00	50.00			39.2	30.1
20.24	60.00	50.00			38.9	29.2
20.25	60.00	50.00			38.6	31.5
20.26	60.00	50.00			39.4	29.1
20.27	60.00	50.00			39.4	30.3
20.28	60.00	50.00			40	28.9
20.29	60.00	50.00			40.7	30.6
20.3	60.00	50.00			40.5	31.5
20.31	60.00	50.00			40.5	31.1
20.32	60.00	50.00			39.4	31.1
20.33	60.00	50.00			39.4	31
20.34	60.00	50.00			39.5	31.6
20.35	60.00	50.00			39.7	29.8
20.36	60.00	50.00			39.7	31.1
20.37	60.00	50.00			40.5	27.8
20.38	60.00	50.00			39.3	31.6
20.39	60.00	50.00			41	32
20.4	60.00	50.00			39.9	30.6
20.41	60.00	50.00			41.3	29.2
20.42	60.00	50.00			38.8	31.1
20.43	60.00	50.00			39.6	30.7
20.44	60.00	50.00			39.1	30.7
20.45	60.00	50.00			39.1	31.4
20.46	60.00	50.00			39.6	30.3
20.47	60.00	50.00			39.6	30.9
20.48	60.00	50.00			40.9	31.4
20.49	60.00	50.00			41	32.4
20.5	60.00	50.00			40.8	31.6
20.51	60.00	50.00			41.1	30.7
20.52	60.00	50.00			40.2	31.2
20.53	60.00	50.00			40.5	31.5
20.54	60.00	50.00			39.4	32.9
20.55	60.00	50.00			41.3	30.7
20.56	60.00	50.00			39.5	29.1
20.57	60.00	50.00			40.2	30.1
20.58	60.00	50.00			39.8	30.6
20.59	60.00	50.00			40.7	33.1
20.6	60.00	50.00			39.5	30.9
20.61	60.00	50.00			40.4	31.5
20.62	60.00	50.00			40.3	32.7
20.63	60.00	50.00			40.3	30.4
20.64	60.00	50.00			40.7	32.3
20.65	60.00	50.00			41.4	31.3
20.66	60.00	50.00			40.9	32.6
20.67	60.00	50.00			40.9	33.3
20.68	60.00	50.00			41.5	31
20.69	60.00	50.00			41.5	31.4
20.7	60.00	50.00			41.2	30.9
20.71	60.00	50.00			42.1	32.5
20.72	60.00	50.00			42	33
20.73	60.00	50.00			42	31.6
20.74	60.00	50.00			42.7	30.9
20.75	60.00	50.00			42.7	31.3
20.76	60.00	50.00			41.9	29.9
20.77	60.00	50.00			41.9	32.6
20.78	60.00	50.00			40	34.6
20.79	60.00	50.00			41.2	30.6
20.8	60.00	50.00			41.1	31.5
20.81	60.00	50.00			40.5	34.5
20.82	60.00	50.00			40.9	33.4
20.83	60.00	50.00			41.6	31.9
20.84	60.00	50.00			42.6	33.2
20.85	60.00	50.00			42.6	31.8
20.86	60.00	50.00			41.6	31.7
20.87	60.00	50.00			42.1	32
20.88	60.00	50.00			43	32.1
20.89	60.00	50.00			43	32.8
20.9	60.00	50.00			42.3	33.9
20.91	60.00	50.00			42.3	33.9
20.92	60.00	50.00			41.8	32.8
20.93	60.00	50.00			43.1	32.5
20.94	60.00	50.00			41.8	34.3
20.95	60.00	50.00			42.1	31.9
20.96	60.00	50.00			42.5	34.6
20.97	60.00	50.00			43	34.4
20.98	60.00	50.00			43.3	34.3
20.99	60.00	50.00			43.3	31.9
21	60.00	50.00			41.2	34
21.01	60.00	50.00			41.8	33.2
21.02	60.00	50.00			43	32.7
21.03	60.00	50.00			43	33.2
21.04	60.00	50.00			42.4	33.6
21.05	60.00	50.00			44.4	33
21.06	60.00	50.00			44.1	36.3
21.07	60.00	50.00			44.1	32.8
21.08	60.00	50.00			42.3	32.3
21.09	60.00	50.00			43	33.1
21.1	60.00	50.00			41.7	33.7
21.11	60.00	50.00			42.2	34.2
21.12	60.00	50.00			41.8	34.4
21.13	60.00	50.00			42.1	33.4
21.14	60.00	50.00			42.9	34.7
21.15	60.00	50.00			43.8	33.7
21.16	60.00	50.00			42.4	34.3
21.17	60.00	50.00			43.1	33.7
21.18	60.00	50.00			41.6	34.5
21.19	60.00	50.00			43.3	32.9
21.2	60.00	50.00			42.4	34.5
21.21	60.00	50.00			42.7	33.6
21.22	60.00	50.00			42.5	34.3
21.23	60.00	50.00			42.6	34.5
21.24	60.00	50.00			42.5	34.1
21.25	60.00	50.00			42.5	33.7
21.26	60.00	50.00			43	35
21.27	60.00	50.00			43.7	33.1
21.28	60.00	50.00			42.7	34.5
21.29	60.00	50.00			42.5	35.5
21.3	60.00	50.00			42.9	35.5
21.31	60.00	50.00			42.9	34.7
21.32	60.00	50.00			42.3	33.1
21.33	60.00	50.00			42.3	34.7
21.34	60.00	50.00			41.6	33.8
21.35	60.00	50.00			43.4	36.1
21.36	60.00	50.00			44.2	34.4
21.37	60.00	50.00			44.2	35.5
21.38	60.00	50.00			44.2	33.9
21.39	60.00	50.00			42.5	37.2
21.4	60.00	50.00			42.1	32.9
21.41	60.00	50.00			43.1	34.9
21.42	60.00	50.00			43.2	36
21.43	60.00	50.00			43.2	35.4
21.44	60.00	50.00			41.5	33.6
21.45	60.00	50.00			43.5	34.2
21.46	60.00	50.00			43.2	33.5
21.47	60.00	50.00			43.2	33.6
21.48	60.00	50.00			44.3	36.6
21.49	60.00	50.00			44.6	34.6
21.5	60.00	50.00			42.6	34.6
21.51	60.00	50.00			43.2	33.9
21.52	60.00	50.00			42.5	32.9
21.53	60.00	50.00			43.2	33.4
21.54	60.00	50.00			42.5	34.5
21.55	60.00	50.00			44.9	35.5
21.56	60.00	50.00			42.5	34.9
21.57	60.00	50.00			43.3	33.7
21.58	60.00	50.00			44	34.4
21.59	60.00	50.00			44	34
21.6	60.00	50.00			43.9	34.2
21.61	60.00	50.00			43.9	33.5
21.62	60.00	50.00			43.4	36
21.63	60.00	50.00			43.4	33.3
21.64	60.00	50.00			43.3	34.6
21.65	60.00	50.00			43.3	33.6
21.66	60.00	50.00			43.4	34.2
21.67	60.00	50.00	40.47505045		44.4	35.2
21.68	60.00	50.00			44.3	34
21.69	60.00	50.00			44.4	36
21.7	60.00	50.00			44.7	36.1
21.71	60.00	50.00			45	34
21.72	60.00	50.00			44.9	34.3
21.73	60.00	50.00			44.6	34.2
21.74	60.00	50.00			45.5	35.1
21.75	60.00	50.00			45.5	35.1
21.76	60.00	50.00			42.7	33.5
21.77	60.00	50.00			43.2	35.6
21.78	60.00	50.00			43	35
21.79	60.00	50.00			44.6	36.2
21.8	60.00	50.00			43.9	33.5
21.81	60.00	50.00			44.5	35
21.82	60.00	50.00			45.1	35.5
21.83	60.00	50.00			43.9	35.2
21.84	60.00	50.00			43.5	35
21.85	60.00	50.00			42.4	33.2
21.86	60.00	50.00			42.8	33.6
21.87	60.00	50.00			42.6	34.1
21.88	60.00	50.00			43.4	34.5
21.89	60.00	50.00			43.4	33.8
21.9	60.00	50.00			43.2	34.8
21.91	60.00	50.00			43.2	34.4
21.92	60.00	50.00			43.8	33.8
21.93	60.00	50.00			43.8	34.2
21.94	60.00	50.00			43.5	33.9
21.95	60.00	50.00			43.9	34.7
21.96	60.00	50.00			43.3	33.8
21.97	60.00	50.00			43.3	34.5
21.98	60.00	50.00			42.4	33.5
21.99	60.00	50.00			44.3	33.5
22	60.00	50.00			43.5	32.8
22.01	60.00	50.00			43.5	33.2
22.02	60.00	50.00			43.8	35
22.03	60.00	50.00			43.8	33.4
22.04	60.00	50.00			42.9	33.5
22.05	60.00	50.00			42.9	33.7
22.06	60.00	50.00			42.4	34.7
22.07	60.00	50.00			42.5	33.3
22.08	60.00	50.00			42.8	34.5
22.09	60.00	50.00			42.9	34.5
22.1	60.00	50.00			42.3	32
22.11	60.00	50.00			42.3	33
22.12	60.00	50.00			43.2	33.7
22.13	60.00	50.00			43.2	33.7
22.14	60.00	50.00			43.3	33.7
22.15	60.00	50.00			43.3	33.3
22.16	60.00	50.00			42.2	35.6
22.17	60.00	50.00			42.2	34.3
22.18	60.00	50.00			42.5	34.4
22.19	60.00	50.00			43.3	33.7
22.2	60.00	50.00			42.2	34.4
22.21	60.00	50.00			42.2	33.6
22.22	60.00	50.00			44	31.6
22.23	60.00	50.00			44	33.9
22.24	60.00	50.00			41.8	33.7
22.25	60.00	50.00			41.8	34.4
22.26	60.00	50.00			40.8	34.5
22.27	60.00	50.00			42.8	33.5
22.28	60.00	50.00			43.3	33.2
22.29	60.00	50.00			42.9	33.8
22.3	60.00	50.00			42.5	33.3
22.31	60.00	50.00			42.5	33.8
22.32	60.00	50.00			41.6	32.9
22.33	60.00	50.00			42.4	33.4
22.34	60.00	50.00			42.1	33.4
22.35	60.00	50.00			42.2	32.9
22.36	60.00	50.00			43.3	33.9
22.37	60.00	50.00			43.3	34
22.38	60.00	50.00			41.9	32.6
22.39	60.00	50.00			41.9	33.8
22.4	60.00	50.00			41	32.5
22.41	60.00	50.00			42.1	32.3
22.42	60.00	50.00			42	31.2
22.43	60.00	50.00			42	32.1
22.44	60.00	50.00			41.3	33.3
22.45	60.00	50.00			42.4	31.8
22.46	60.00	50.00			41.9	33.7
22.47	60.00	50.00			41.9	33.5
22.48	60.00	50.00			41.4	32.6
22.49	60.00	50.00			42.7	31.8
22.5	60.00	50.00			41	32.8
22.51	60.00	50.00			42.3	32.4
22.52	60.00	50.00			41	32
22.53	60.00	50.00			41.6	32.2
22.54	60.00	50.00			41.9	31.2
22.55	60.00	50.00			42	34
22.56	60.00	50.00			40.9	33.1
22.57	60.00	50.00			43	33.3
22.58	60.00	50.00			41.5	32.9
22.59	60.00	50.00			41.5	34.2
22.6	60.00	50.00			41.9	33.2
22.61	60.00	50.00			42.3	33.3
22.62	60.00	50.00			40.8	31.7
22.63	60.00	50.00			41.5	33.8
22.64	60.00	50.00			41.1	32.8
22.65	60.00	50.00			41.9	32
22.66	60.00	50.00			42.1	33.2
22.67	60.00	50.00			42.6	33.5
22.68	60.00	50.00			42.1	33.6
22.69	60.00	50.00			42.6	33.2
22.7	60.00	50.00			41.4	32.7
22.71	60.00	50.00			41.7	32.5
22.72	60.00	50.00			41.6	31.4
22.73	60.00	50.00			43.8	32.3
22.74	60.00	50.00			41.3	31.9
22.75	60.00	50.00			42.9	31.7
22.76	60.00	50.00			42.7	31.3
22.77	60.00	50.00			42.7	31.5
22.78	60.00	50.00			40.7	33.1
22.79	60.00	50.00			41	34.4
22.8	60.00	50.00			41.4	33.7
22.81	60.00	50.00			41.4	33.8
22.82	60.00	50.00			42	32.4
22.83	60.00	50.00			42	33.4
22.84	60.00	50.00			42.2	31.3
22.85	60.00	50.00			42.2	32.1
22.86	60.00	50.00			41.4	30.9
22.87	60.00	50.00			42.3	30.8
22.88	60.00	50.00			41.9	33.4
22.89	60.00	50.00			41.2	33
22.9	60.00	50.00			40.5	31.4
22.91	60.00	50.00			41.2	34.6
22.92	60.00	50.00			40.9	32.2
22.93	60.00	50.00			40.9	32.4
22.94	60.00	50.00			41.4	32.2
22.95	60.00	50.00			41.4	32.2
22.96	60.00	50.00			42.9	32.8
22.97	60.00	50.00			42.9	32.7
22.98	60.00	50.00			40.9	32.6
22.99	60.00	50.00			42.4	33.7
23	60.00	50.00			41	32.8
23.01	60.00	50.00			41.5	35
23.02	60.00	50.00			40.6	33
23.03	60.00	50.00			41.7	33.5
23.04	60.00	50.00			41.5	33
23.05	60.00	50.00			41.6	31.4
23.06	60.00	50.00			41.8	32.2
23.07	60.00	50.00			41.8	32.7
23.08	60.00	50.00			40.9	31.6
23.09	60.00	50.00			42.2	31.2
23.1	60.00	50.00			42.3	33
23.11	60.00	50.00			42.3	31.6
23.12	60.00	50.00			40.8	33.3
23.13	60.00	50.00			42.2	32.6
23.14	60.00	50.00			41.1	32.7
23.15	60.00	50.00			41.2	32.7
23.16	60.00	50.00			40.8	30.9
23.17	60.00	50.00			40.8	32.9
23.18	60.00	50.00			42.1	33.4
23.19	60.00	50.00			42.1	32.6
23.2	60.00	50.00			42.5	35.1
23.21	60.00	50.00			42.5	30.8
23.22	60.00	50.00			42.3	34.2
23.23	60.00	50.00			42.3	32
23.24	60.00	50.00			41.5	33.9
23.25	60.00	50.00			43.8	33.5
23.26	60.00	50.00			40.3	31.8
23.27	60.00	50.00			42.1	33.1
23.28	60.00	50.00			41.6	31.7
23.29	60.00	50.00			41.6	31.2
23.3	60.00	50.00			41.4	30.3
23.31	60.00	50.00			41.6	31.4
23.32	60.00	50.00			41.7	33.5
23.33	60.00	50.00			41.7	33
23.34	60.00	50.00			41.2	30.8
23.35	60.00	50.00			41.8	33.2
23.36	60.00	50.00			40.4	31.1
23.37	60.00	50.00			43.3	31.5
23.38	60.00	50.00			41.4	32.7
23.39	60.00	50.00			41.5	32.7
23.4	60.00	50.00			40.2	32.7
23.41	60.00	50.00			41.6	32.2
23.42	60.00	50.00			42.3	31.1
23.43	60.00	50.00			43	32.9
23.44	60.00	50.00			40.8	31.4
23.45	60.00	50.00			42.1	30.6
23.46	60.00	50.00			41.4	31.1
23.47	60.00	50.00			41.5	31.9
23.48	60.00	50.00			42.3	32.7
23.49	60.00	50.00			42.4	32.3
23.5	60.00	50.00			40.7	31.7
23.51	60.00	50.00			42	31.2
23.52	60.00	50.00			42.6	31.8
23.53	60.00	50.00			42.9	32.2
23.54	60.00	50.00			41.6	32.9
23.55	60.00	50.00			41.7	33
23.56	60.00	50.00			43.4	32.5
23.57	60.00	50.00			43.4	33.8
23.58	60.00	50.00			42.3	32.6
23.59	60.00	50.00			42.3	33.9
23.6	60.00	50.00			41.9	33.4
23.61	60.00	50.00			42.1	31.4
23.62	60.00	50.00			42.1	34.2
23.63	60.00	50.00			42.4	33.5
23.64	60.00	50.00			42.6	34.6
23.65	60.00	50.00			44.8	32
23.66	60.00	50.00			42.3	31.8
23.67	60.00	50.00			43.1	32.8
23.68	60.00	50.00			42.5	33.2
23.69	60.00	50.00			44.2	31.9
23.7	60.00	50.00			41.7	31.1
23.71	60.00	50.00			42.8	31.9
23.72	60.00	50.00			42	33.4
23.73	60.00	50.00			42	33
23.74	60.00	50.00			42.3	32.3
23.75	60.00	50.00			42.6	34.6
23.76	60.00	50.00			42.9	32.8
23.77	60.00	50.00			45.1	33.2
23.78	60.00	50.00			42.5	34.3
23.79	60.00	50.00			42.6	30.9
23.8	60.00	50.00			42.7	33
23.81	60.00	50.00			42.8	32
23.82	60.00	50.00			43.2	32.2
23.83	60.00	50.00			43.3	32.5
23.84	60.00	50.00			43.4	31.6
23.85	60.00	50.00			42.9	33.6
23.86	60.00	50.00			42.1	31.3
23.87	60.00	50.00			42.1	32.4
23.88	60.00	50.00			42.8	33.7
23.89	60.00	50.00			43.6	32.5
23.9	60.00	50.00			42.8	32.7
23.91	60.00	50.00			42.8	33.5
23.92	60.00	50.00			42.9	32.8
23.93	60.00	50.00			42.9	33
23.94	60.00	50.00			42.8	32
23.95	60.00	50.00			43.2	32.6
23.96	60.00	50.00			42.2	33.9
23.97	60.00	50.00			43	31.8
23.98	60.00	50.00			43	34.9
23.99	60.00	50.00			44.3	32.6
24	60.00	50.00			43.5	33.2
24.01	60.00	50.00			43.4	32.3
24.02	60.00	50.00			43.8	33.4
24.03	60.00	50.00			43.8	33.2
24.04	60.00	50.00			42.4	30.8
24.05	60.00	50.00			42.6	32.6
24.06	60.00	50.00			42	32.7
24.07	60.00	50.00			42.4	32.7
24.08	60.00	50.00			43.6	32.5
24.09	60.00	50.00			43.7	32.5
24.1	60.00	50.00			42.1	32.3
24.11	60.00	50.00			43.8	33.2
24.12	60.00	50.00			42.1	33.8
24.13	60.00	50.00			43.5	32.8
24.14	60.00	50.00			42.9	31.9
24.15	60.00	50.00			42.9	34.3
24.16	60.00	50.00			43.6	32.2
24.17	60.00	50.00			43.4	31.9
24.18	60.00	50.00			43.1	33.2
24.19	60.00	50.00			43.5	32.1
24.2	60.00	50.00			43.1	31.7
24.21	60.00	50.00			44	33.9
24.22	60.00	50.00			43.5	33.8
24.23	60.00	50.00			43.5	32.5
24.24	60.00	50.00			44.8	31.3
24.25	60.00	50.00			44.8	33.1
24.26	60.00	50.00			42.4	32.6
24.27	60.00	50.00			42.4	30.8
24.28	60.00	50.00			40.9	32.9
24.29	60.00	50.00			41.9	32.8
24.3	60.00	50.00			42.1	31.9
24.31	60.00	50.00			42.2	34.3
24.32	60.00	50.00			42	33.7
24.33	60.00	50.00			42.2	33.9
24.34	60.00	50.00			42	32.6
24.35	60.00	50.00			42.6	33.8
24.36	60.00	50.00			41.1	31.9
24.37	60.00	50.00			43.8	33.1
24.38	60.00	50.00			42.1	31.6
24.39	60.00	50.00			42.1	31.9
24.4	60.00	50.00			41.8	32.4
24.41	60.00	50.00			42.6	30.4
24.42	60.00	50.00			42.3	30.4
24.43	60.00	50.00			42.3	30.7
24.44	60.00	50.00			41.3	33.3
24.45	60.00	50.00			41.2	32
24.46	60.00	50.00			40.1	31.9
24.47	60.00	50.00			40.1	29.5
24.48	60.00	50.00			41	30.4
24.49	60.00	50.00			41	31.7
24.5	60.00	50.00			40.4	31.7
24.51	60.00	50.00			41.5	31.3
24.52	60.00	50.00			41.9	30.7
24.53	60.00	50.00			42	29.4
24.54	60.00	50.00			40.3	31
24.55	60.00	50.00			40.5	31.3
24.56	60.00	50.00			41.7	30.5
24.57	60.00	50.00			40.8	30.3
24.58	60.00	50.00			40.5	31.4
24.59	60.00	50.00			40.5	30.4
24.6	60.00	50.00			39.2	30
24.61	60.00	50.00			40.3	31.2
24.62	60.00	50.00			40.6	29.6
24.63	60.00	50.00			40.7	31.1
24.64	60.00	50.00			39.9	29.8
24.65	60.00	50.00			40.4	31
24.66	60.00	50.00			40.6	30
24.67	60.00	50.00			40.6	29.4
24.68	60.00	50.00			39.4	29.3
24.69	60.00	50.00			40.4	28.3
24.7	60.00	50.00			37.9	27.9
24.71	60.00	50.00			39.9	29.4
24.72	60.00	50.00			37.7	28.2
24.73	60.00	50.00			38.7	28.4
24.74	60.00	50.00			40	29
24.75	60.00	50.00			40	29.2
24.76	60.00	50.00			38.6	29.2
24.77	60.00	50.00			38.6	27.7
24.78	60.00	50.00			39.1	29.5
24.79	60.00	50.00			38.8	29.7
24.8	60.00	50.00			37.7	27.5
24.81	60.00	50.00			37.3	27.4
24.82	60.00	50.00			37.6	30
24.83	60.00	50.00			39.2	29.5
24.84	60.00	50.00			38.5	28.5
24.85	60.00	50.00			39.4	29.3
24.86	60.00	50.00			39	28.3
24.87	60.00	50.00			39.1	28.8
24.88	60.00	50.00			37.1	26.8
24.89	60.00	50.00			37.1	27.1
24.9	60.00	50.00			36.7	26.2
24.91	60.00	50.00			37.4	26.5
24.92	60.00	50.00			39.3	27.2
24.93	60.00	50.00			39.3	27.9
24.94	60.00	50.00			37.3	26.6
24.95	60.00	50.00			37.3	26
24.96	60.00	50.00			36.5	27.9
24.97	60.00	50.00			36.8	28.9
24.98	60.00	50.00			36.1	27.2
24.99	60.00	50.00			36.6	27.9
25	60.00	50.00			37.3	28.2
25.01	60.00	50.00			38.9	27.2
25.02	60.00	50.00			37.9	24.8
25.03	60.00	50.00			37.9	28.4
25.04	60.00	50.00			36.9	26.7
25.05	60.00	50.00			37.9	26.7
25.06	60.00	50.00			37.6	24.4
25.07	60.00	50.00			37.6	26.1
25.08	60.00	50.00			37	26.2
25.09	60.00	50.00			38	25.9
25.1	60.00	50.00			36.1	27.6
25.11	60.00	50.00			36.1	27.2
25.12	60.00	50.00			36.1	25.5
25.13	60.00	50.00			36.2	27.6
25.14	60.00	50.00			37.4	27.5
25.15	60.00	50.00			37.4	25.2
25.16	60.00	50.00			35.2	27.9
25.17	60.00	50.00			35.2	24.6
25.18	60.00	50.00			35.9	26.1
25.19	60.00	50.00			36	25.7
25.2	60.00	50.00			36.2	25.2
25.21	60.00	50.00			36.2	24.7
25.22	60.00	50.00			35.5	26.5
25.23	60.00	50.00			35.7	24.5
25.24	60.00	50.00			35.9	27
25.25	60.00	50.00			38	24.9
25.26	60.00	50.00			37.8	26.1
25.27	60.00	50.00			37.8	26.4
25.28	60.00	50.00			35.6	22.6
25.29	60.00	50.00			35.6	27.3
25.3	60.00	50.00			35	25.6
25.31	60.00	50.00			35.6	25.1
25.32	60.00	50.00			34.7	25.6
25.33	60.00	50.00			34.8	26.9
25.34	60.00	50.00			34.3	25.5
25.35	60.00	50.00			34.4	25.8
25.36	60.00	50.00			36	25.3
25.37	60.00	50.00			36	23.2
25.38	60.00	50.00			34.4	24.7
25.39	60.00	50.00			34.4	26.2
25.4	60.00	50.00			33.7	26.8
25.41	60.00	50.00			33.8	25.5
25.42	60.00	50.00			34.9	26.1
25.43	60.00	50.00			34.9	23.2
25.44	60.00	50.00			34.3	25.1
25.45	60.00	50.00			35.1	25.1
25.46	60.00	50.00			35.4	25.5
25.47	60.00	50.00			35.4	25.3
25.48	60.00	50.00			35.4	23.8
25.49	60.00	50.00			36.2	25.7
25.5	60.00	50.00			34.5	24.1
25.51	60.00	50.00			35.2	23.1
25.52	60.00	50.00			35.1	24.9
25.53	60.00	50.00			35.1	26.1
25.54	60.00	50.00			34	24.8
25.55	60.00	50.00			34.7	25.2
25.56	60.00	50.00			33.9	25.1
25.57	60.00	50.00			35.7	25
25.58	60.00	50.00			34.2	24
25.59	60.00	50.00			34.7	26.7
25.6	60.00	50.00			33.3	23.8
25.61	60.00	50.00			35.1	24
25.62	60.00	50.00			35.1	26.5
25.63	60.00	50.00			35.1	24
25.64	60.00	50.00			34.3	24.6
25.65	60.00	50.00			35.1	24.8
25.66	60.00	50.00			34.9	23.6
25.67	60.00	50.00			35.5	24.4
25.68	60.00	50.00			34.3	23.6
25.69	60.00	50.00			34.6	25.9
25.7	60.00	50.00			34.9	25.2
25.71	60.00	50.00			34.9	26.4
25.72	60.00	50.00			34.7	23.9
25.73	60.00	50.00			34.7	25.1
25.74	60.00	50.00			33.6	24.1
25.75	60.00	50.00			34.3	24.4
25.76	60.00	50.00			33.9	23.9
25.77	60.00	50.00			34.2	22.6
25.78	60.00	50.00			34.1	25.4
25.79	60.00	50.00			34.2	24
25.8	60.00	50.00			33.7	23.3
25.81	60.00	50.00			33.7	24.9
25.82	60.00	50.00			34.3	25.5
25.83	60.00	50.00			34.3	26.1
25.84	60.00	50.00			34.4	22.6
25.85	60.00	50.00			34.5	23.7
25.86	60.00	50.00			33.7	22.9
25.87	60.00	50.00			33.7	24.8
25.88	60.00	50.00			34.6	24.1
25.89	60.00	50.00			34.6	24.1
25.9	60.00	50.00			34.7	24.7
25.91	60.00	50.00			34.8	24.1
25.92	60.00	50.00			33.7	22.9
25.93	60.00	50.00			33.7	23.7
25.94	60.00	50.00			33.8	22.9
25.95	60.00	50.00			33.9	23.2
25.96	60.00	50.00			31.9	22.5
25.97	60.00	50.00			33.5	24.6
25.98	60.00	50.00			32.5	23.7
25.99	60.00	50.00			33.7	23.2
26	60.00	50.00			34	23.7
26.01	60.00	50.00			34	24.3
26.02	60.00	50.00			33.5	21.9
26.03	60.00	50.00			34.2	23.5
26.04	60.00	50.00			32.8	23.8
26.05	60.00	50.00			33.2	24.2
26.06	60.00	50.00			33.1	24.3
26.07	60.00	50.00			35.9	24.5
26.08	60.00	50.00			35	24.3
26.09	60.00	50.00			35	21.8
26.1	60.00	50.00			34.6	23
26.11	60.00	50.00			34.6	24.7
26.12	60.00	50.00			33.4	24.5
26.13	60.00	50.00			33.4	25
26.14	60.00	50.00			32.8	22.2
26.15	60.00	50.00			32.8	23.9
26.16	60.00	50.00			33.6	22.7
26.17	60.00	50.00			34	23
26.18	60.00	50.00			33.2	23.3
26.19	60.00	50.00			33.3	23.4
26.2	60.00	50.00			33.2	23
26.21	60.00	50.00			34.3	24.2
26.22	60.00	50.00			32.7	24.6
26.23	60.00	50.00			33.2	23.9
26.24	60.00	50.00			33.7	22.3
26.25	60.00	50.00			35.1	23.1
26.26	60.00	50.00			34.4	22.9
26.27	60.00	50.00			34.4	23.4
26.28	60.00	50.00			33.1	23.9
26.29	60.00	50.00			34.2	22.6
26.3	60.00	50.00			32.6	23.5
26.31	60.00	50.00			34.8	24
26.32	60.00	50.00			34.1	23.8
26.33	60.00	50.00			35	24.7
26.34	60.00	50.00			33.7	25.1
26.35	60.00	50.00			33.8	22.5
26.36	60.00	50.00			34	21.7
26.37	60.00	50.00			34.5	24.6
26.38	60.00	50.00			35.2	23
26.39	60.00	50.00			35.3	24.7
26.4	60.00	50.00			33.3	24
26.41	60.00	50.00			34.7	22.4
26.42	60.00	50.00			32.8	23.2
26.43	60.00	50.00			33.7	23.8
26.44	60.00	50.00			34.5	22.9
26.45	60.00	50.00			34.5	24.2
26.46	60.00	50.00			32.8	22.2
26.47	60.00	50.00			33.1	23.5
26.48	60.00	50.00			32	22.9
26.49	60.00	50.00			33.4	23.6
26.5	60.00	50.00			32.6	23.7
26.51	60.00	50.00			33.8	24.1
26.52	60.00	50.00			33.7	22.7
26.53	60.00	50.00			33.8	23.7
26.54	60.00	50.00			34	23.1
26.55	60.00	50.00			34.3	22.8
26.56	60.00	50.00			32.7	25.1
26.57	60.00	50.00			33.8	22.6
26.58	60.00	50.00			32.5	24.6
26.59	60.00	50.00			34.1	24.3
26.6	60.00	50.00			33.2	23.5
26.61	60.00	50.00			33.3	23.7
26.62	60.00	50.00			31.6	24.8
26.63	60.00	50.00			34.2	25.2
26.64	60.00	50.00			33.8	23.3
26.65	60.00	50.00			33.8	24.7
26.66	60.00	50.00			34.6	23.9
26.67	60.00	50.00			34.6	22.5
26.68	60.00	50.00			36.7	23.8
26.69	60.00	50.00			36.7	23.8
26.7	60.00	50.00			33.2	23.3
26.71	60.00	50.00			34.2	23.6
26.72	60.00	50.00			33.4	24.2
26.73	60.00	50.00			34	23.8
26.74	60.00	50.00			32.8	23.8
26.75	60.00	50.00			34.9	23.9
26.76	60.00	50.00			33.1	23.9
26.77	60.00	50.00			33.1	24.3
26.78	60.00	50.00			32.8	23.4
26.79	60.00	50.00			32.8	24.2
26.8	60.00	50.00			33	23.9
26.81	60.00	50.00			33.3	22.9
26.82	60.00	50.00			33	23.7
26.83	60.00	50.00			33	24.4
26.84	60.00	50.00			34.7	22.7
26.85	60.00	50.00			34.8	24.6
26.86	60.00	50.00			33	24.4
26.87	60.00	50.00			34.7	22.1
26.88	60.00	50.00			33.5	23.7
26.89	60.00	50.00			33.6	25.6
26.9	60.00	50.00			32.6	24.4
26.91	60.00	50.00			33	24.1
26.92	60.00	50.00			33.3	24.6
26.93	60.00	50.00			33.6	23.5
26.94	60.00	50.00			33.8	23.3
26.95	60.00	50.00			33.8	22.8
26.96	60.00	50.00			34.5	24.4
26.97	60.00	50.00			34.5	25.4
26.98	60.00	50.00			33.8	23.1
26.99	60.00	50.00			33.8	23.6
27	60.00	50.00			33	24.2
27.01	60.00	50.00			33.4	26.1
27.02	60.00	50.00			33.8	24.6
27.03	60.00	50.00			34.8	23.9
27.04	60.00	50.00			34.7	24.9
27.05	60.00	50.00			34.7	24.1
27.06	60.00	50.00			33.2	24.4
27.07	60.00	50.00			34.2	25.7
27.08	60.00	50.00			34.6	24.2
27.09	60.00	50.00			35.4	24.9
27.1	60.00	50.00			34.7	24
27.11	60.00	50.00			35	23.3
27.12	60.00	50.00			34.3	24.5
27.13	60.00	50.00			36.4	24.9
27.14	60.00	50.00			32.9	25.2
27.15	60.00	50.00			34.2	25
27.16	60.00	50.00			32.6	23.4
27.17	60.00	50.00			34.8	24.1
27.18	60.00	50.00			33.7	24.2
27.19	60.00	50.00			34.5	24.6
27.2	60.00	50.00			33.5	21
27.21	60.00	50.00			34	23.9
27.22	60.00	50.00			33.6	25.2
27.23	60.00	50.00			34	22.6
27.24	60.00	50.00			36.2	23.3
27.25	60.00	50.00			36.2	25.7
27.26	60.00	50.00			33.8	23.2
27.27	60.00	50.00			34.7	26.4
27.28	60.00	50.00			33.1	24.7
27.29	60.00	50.00			36.1	23.9
27.3	60.00	50.00			35.1	24.2
27.31	60.00	50.00			35.1	22.6
27.32	60.00	50.00			35.1	25.6
27.33	60.00	50.00			35.1	23.4
27.34	60.00	50.00			35.1	23.4
27.35	60.00	50.00			34.9	25.3
27.36	60.00	50.00			36.2	25.1
27.37	60.00	50.00			36.2	24.1
27.38	60.00	50.00			34.5	23.9
27.39	60.00	50.00			34.5	23.5
27.4	60.00	50.00			34.1	25.2
27.41	60.00	50.00			34.6	23.7
27.42	60.00	50.00			33.3	25.2
27.43	60.00	50.00			33.4	22.8
27.44	60.00	50.00			34.3	23.7
27.45	60.00	50.00			34.3	24.9
27.46	60.00	50.00			33.4	24.2
27.47	60.00	50.00			35.8	24.7
27.48	60.00	50.00			33	24.5
27.49	60.00	50.00			34.7	24.5
27.5	60.00	50.00			34.2	25.4
27.51	60.00	50.00			35	25.8
27.52	60.00	50.00			34.4	23.6
27.53	60.00	50.00			33.9	24.6
27.54	60.00	50.00			35.2	23.6
27.55	60.00	50.00			35.2	22.9
27.56	60.00	50.00			33.9	24.3
27.57	60.00	50.00			35.2	25.2
27.58	60.00	50.00			33.6	24.9
27.59	60.00	50.00			34.8	23.7
27.6	60.00	50.00			33.6	25
27.61	60.00	50.00			33.8	22.6
27.62	60.00	50.00			33	25.6
27.63	60.00	50.00			34.3	23.5
27.64	60.00	50.00			33.6	22.9
27.65	60.00	50.00			34	23.2
27.66	60.00	50.00			34.8	23.3
27.67	60.00	50.00			34.8	23.7
27.68	60.00	50.00			34.1	24.3
27.69	60.00	50.00			34.1	26.4
27.7	60.00	50.00			33.7	25.7
27.71	60.00	50.00			36.1	25.1
27.72	60.00	50.00			34.4	23.2
27.73	60.00	50.00			34.8	24.4
27.74	60.00	50.00			33.5	23.6
27.75	60.00	50.00			35.7	24.6
27.76	60.00	50.00			35.2	23.2
27.77	60.00	50.00			35.2	24.5
27.78	60.00	50.00			33.7	25.2
27.79	60.00	50.00			33.6	24.4
27.8	60.00	50.00			35.6	25
27.81	60.00	50.00			35.6	25
27.82	60.00	50.00			35.6	25.2
27.83	60.00	50.00			35.7	23.1
27.84	60.00	50.00			34.4	24
27.85	60.00	50.00			34.8	25.5
27.86	60.00	50.00			32.1	25.1
27.87	60.00	50.00			35	24.6
27.88	60.00	50.00			35.8	23.3
27.89	60.00	50.00			35.8	24.9
27.9	60.00	50.00			34.1	25.4
27.91	60.00	50.00			34.8	24.2
27.92	60.00	50.00			34.6	25.7
27.93	60.00	50.00			34.6	25.5
27.94	60.00	50.00			36.6	25.1
27.95	60.00	50.00			36.6	25.5
27.96	60.00	50.00			31.7	24.5
27.97	60.00	50.00			33.5	25.5
27.98	60.00	50.00			34.6	25.9
27.99	60.00	50.00			34.6	24
28	60.00	50.00			34.6	24.1
28.01	60.00	50.00			34.6	24.8
28.02	60.00	50.00			34	22.9
28.03	60.00	50.00			34.1	24.1
28.04	60.00	50.00			33.8	23.1
28.05	60.00	50.00			34.8	24.5
28.06	60.00	50.00			34.5	24.2
28.07	60.00	50.00			34.5	25.3
28.08	60.00	50.00			33.8	23.9
28.09	60.00	50.00			33.9	24.1
28.1	60.00	50.00			35.8	25.6
28.11	60.00	50.00			35.8	25.8
28.12	60.00	50.00			34.3	23.3
28.13	60.00	50.00			34	23.5
28.14	60.00	50.00			33.9	23.2
28.15	60.00	50.00			34.2	24.2
28.16	60.00	50.00			33.6	24.6
28.17	60.00	50.00			33.6	23.7
28.18	60.00	50.00			35.6	25
28.19	60.00	50.00			35.6	24.5
28.2	60.00	50.00			35.2	23.8
28.21	60.00	50.00			35.3	22.5
28.22	60.00	50.00			34	23
28.23	60.00	50.00			34	23
28.24	60.00	50.00			33.8	23.8
28.25	60.00	50.00			35	23.7
28.26	60.00	50.00			35	25.6
28.27	60.00	50.00			35	23.1
28.28	60.00	50.00			33.8	25.3
28.29	60.00	50.00			33.9	24.3
28.3	60.00	50.00			33.6	23.7
28.31	60.00	50.00			33.8	25
28.32	60.00	50.00			33.2	25.4
28.33	60.00	50.00			34.6	23.8
28.34	60.00	50.00			33.5	24.6
28.35	60.00	50.00			34.5	24
28.36	60.00	50.00			33.6	24
28.37	60.00	50.00			34.1	23.8
28.38	60.00	50.00			34.4	23.8
28.39	60.00	50.00			34.5	23.3
28.4	60.00	50.00			33.7	23.3
28.41	60.00	50.00			34.3	25.1
28.42	60.00	50.00			34.5	24.2
28.43	60.00	50.00			34.5	25
28.44	60.00	50.00			33	25.4
28.45	60.00	50.00			34.6	25.4
28.46	60.00	50.00			33.4	23
28.47	60.00	50.00			33.5	25.2
28.48	60.00	50.00			34.9	23.9
28.49	60.00	50.00			35.1	25.5
28.5	60.00	50.00			34.7	25.2
28.51	60.00	50.00			34.7	23.5
28.52	60.00	50.00			32.7	24.9
28.53	60.00	50.00			34.7	22.8
28.54	60.00	50.00			33.2	23.8
28.55	60.00	50.00			34.8	24.2
28.56	60.00	50.00			32	23.3
28.57	60.00	50.00			33.4	22.8
28.58	60.00	50.00			33.6	23.3
28.59	60.00	50.00			34	23.5
28.6	60.00	50.00			34.7	23.9
28.61	60.00	50.00			34.7	23.6
28.62	60.00	50.00			33.6	24.4
28.63	60.00	50.00			34.1	24.4
28.64	60.00	50.00			32.1	25.3
28.65	60.00	50.00			33.2	24
28.66	60.00	50.00			34.1	24.8
28.67	60.00	50.00			34.4	26.5
28.68	60.00	50.00			32.5	23.2
28.69	60.00	50.00			34.7	22.7
28.7	60.00	50.00			33.1	26.7
28.71	60.00	50.00			34.5	23.9
28.72	60.00	50.00			34	24
28.73	60.00	50.00			34.2	24.1
28.74	60.00	50.00			34.1	23.3
28.75	60.00	50.00			34.3	21.2
28.76	60.00	50.00			32.3	24.9
28.77	60.00	50.00			34.3	24.8
28.78	60.00	50.00			34.4	23.6
28.79	60.00	50.00			34.4	25.8
28.8	60.00	50.00			33.1	24.4
28.81	60.00	50.00			33.6	24.3
28.82	60.00	50.00			34.9	24.5
28.83	60.00	50.00			34.9	21.9
28.84	60.00	50.00			32.2	24.9
28.85	60.00	50.00			32.4	24.6
28.86	60.00	50.00			32.8	24.5
28.87	60.00	50.00			34.4	24
28.88	60.00	50.00			34.4	22.2
28.89	60.00	50.00			33.5	25.2
28.9	60.00	50.00			32.7	22.6
28.91	60.00	50.00			33.6	23.8
28.92	60.00	50.00			33.9	22.2
28.93	60.00	50.00			33.8	24.2
28.94	60.00	50.00			32.6	24.3
28.95	60.00	50.00			33.4	23.2
28.96	60.00	50.00			33.7	24
28.97	60.00	50.00			33.7	24.2
28.98	60.00	50.00			33	23.7
28.99	60.00	50.00			34.3	22
29	60.00	50.00			33.9	23.2
29.01	60.00	50.00			34.3	23.4
29.02	60.00	50.00			33.8	22.9
29.03	60.00	50.00			34.2	23
29.04	60.00	50.00			32.8	24.1
29.05	60.00	50.00			33.8	24.3
29.06	60.00	50.00			33	25.6
29.07	60.00	50.00			34.6	22.5
29.08	60.00	50.00			33.1	23
29.09	60.00	50.00			33	23
29.1	60.00	50.00			33.4	24
29.11	60.00	50.00			33.7	25.7
29.12	60.00	50.00			34.2	23.7
29.13	60.00	50.00			34.2	23.4
29.14	60.00	50.00			34.2	25.2
29.15	60.00	50.00			34.2	23.2
29.16	60.00	50.00			33.1	23.1
29.17	60.00	50.00			33.1	23.8
29.18	60.00	50.00			33.4	22.9
29.19	60.00	50.00			33.4	23.6
29.2	60.00	50.00			33	24.2
29.21	60.00	50.00			33.4	23.9
29.22	60.00	50.00			34.9	21.6
29.23	60.00	50.00			35	21.5
29.24	60.00	50.00			32.2	23.9
29.25	60.00	50.00			34.7	23.2
29.26	60.00	50.00			33.6	22.6
29.27	60.00	50.00			33.6	23.6
29.28	60.00	50.00			32.8	22
29.29	60.00	50.00			32.9	21.4
29.3	60.00	50.00			32.6	23.4
29.31	60.00	50.00			33.5	22.6
29.32	60.00	50.00			32.3	22.4
29.33	60.00	50.00			32.9	23.7
29.34	60.00	50.00			34.3	21.8
29.35	60.00	50.00			34.4	23.2
29.36	60.00	50.00			33.2	22.5
29.37	60.00	50.00			33.2	22.9
29.38	60.00	50.00			32.5	22.5
29.39	60.00	50.00			34	22.8
29.4	60.00	50.00			32	24.1
29.41	60.00	50.00			33.1	21.5
29.42	60.00	50.00			32.5	20.9
29.43	60.00	50.00			35.2	21.7
29.44	60.00	50.00			34.4	23.3
29.45	60.00	50.00			33	23.3
29.46	60.00	50.00			31.8	23.8
29.47	60.00	50.00			32.9	23.9
29.48	60.00	50.00			33	23.1
29.49	60.00	50.00			33.2	22.8
29.5	60.00	50.00			31.6	23.6
29.51	60.00	50.00			34.3	23.9
29.52	60.00	50.00			31.4	22.5
29.53	60.00	50.00			32.9	22.3
29.54	60.00	50.00			31.5	23.1
29.55	60.00	50.00			33.6	22.2
29.56	60.00	50.00			32.9	21.6
29.57	60.00	50.00			32.9	23.1
29.58	60.00	50.00			33.1	23.3
29.59	60.00	50.00			33.2	23.5
29.6	60.00	50.00			31.6	23.2
29.61	60.00	50.00			31.8	23
29.62	60.00	50.00			32.1	23.7
29.63	60.00	50.00			32.5	22.9
29.64	60.00	50.00			31.8	21.6
29.65	60.00	50.00			31.9	22.7
29.66	60.00	50.00			32.1	22.5
29.67	60.00	50.00			32.6	22.3
29.68	60.00	50.00			32	22
29.69	60.00	50.00			32.1	20.9
29.7	60.00	50.00			32.6	22
29.71	60.00	50.00			32.6	21.4
29.72	60.00	50.00			30.8	22.1
29.73	60.00	50.00			32.7	20.9
29.74	60.00	50.00			31.1	23.3
29.75	60.00	50.00			32.7	22.5
29.76	60.00	50.00			31	21.3
29.77	60.00	50.00			33.1	22.5
29.78	60.00	50.00			32.2	22.2
29.79	60.00	50.00			31.9	21.8
29.8	60.00	50.00			33.1	20.8
29.81	60.00	50.00			33.1	21.1
29.82	60.00	50.00			32.5	22.1
29.83	60.00	50.00			32.1	21.6
29.84	60.00	50.00			31.5	21
29.85	60.00	50.00			31.8	22.3
29.86	60.00	50.00			31.8	21.7
29.87	60.00	50.00			31.7	22
29.88	60.00	50.00			31.5	22
29.89	60.00	50.00			31.5	21.3
29.9	60.00	50.00			33.1	21.8
29.91	60.00	50.00			33.1	22.5
29.92	60.00	50.00			32.1	21.5
29.93	60.00	50.00			31.8	20.7
29.94	60.00	50.00			31.6	20
29.95	60.00	50.00			31.7	22.7
29.96	60.00	50.00			31.2	20.7
29.97	60.00	50.00			31.2	21.6
29.98	60.00	50.00			31.5	21.3
29.99	60.00	50.00			33	21
30	60.00	50.00			#N/A	#N/A