## Sheet1
	Default	HIPS			ABS			PLA
		Fast	Medium	Slow	Fast	Medium	Slow	Fast	Medium	Slow

layer_height	0.1	0.38	0.25	0.14	0.38	0.25	0.14	0.38	0.25
solid_layer_thickness	0.6?	0.8	0.8	0.8	0.8	0.8	0.8	1	1
fill_density	20	40	40	40	40	40	40	70	70
print_speed	50	85	65	40	85	75	60	90	70
print_temperature	220	0	0	0	0	0	0	0	0
print_bed_temperature	70	0	0	0	0	0	0	0	0
retraction_speed	40	25	25	25	25	25	25	25	25
retraction_amount	4.5	1.5	1.5	1.5	1.5	1.5	1.5	3	3
retraction_hop	0	0.6	0.6	0.6	0.5	0.5	0.5	0.5	0.5
bottom_thickness	0.3	0.425	0.425	0.425	0.425	0.425	0.425	0.425	0.425
layer0_width_factor	100	125	125	125	125	125	125	125	125
travel_speed	150	175	175	175	175	175	175	150	150
bottom_layer_speed	20	30	30	30	30	25	25	30	30
infill_speed	0	115	85	65	110	80	60	125	95
inset0_speed	0	75	45	30	70	60	40	75	65
insetx_speed	0	80	50	35	80	70	50	85	75
fan_full_height	0.5	5	5	5	0.5	0.5	5	1	1
fan_speed	100	10	10	10	10	10	10	10	10
fan_speed_max	100	50	50	50	50	50	50	50	50
cool_min_feedrate	10	45	45	45	10	10	10	15	15
cool_head_lift	False	True	True	True	True	True	True	True	True
brim_line_count	20	20	20	20	8	20	20	2	2
skirt_line_count	1	1	1	1	1	1	4	3	3
fan_enabled	True	True	True	True	False	False	False	True	True	True

start.gcode		same	same	same	same	same	same	different