25Pos D-Sub
Receptacle
25 Conductor
Shielded Flat Cable
1
5
25-Conductor
Flat Cable
( EXP1 – Pin 1 )
2
1
1
( 2 )
14
4
3
( 3 )
2
( 4 )
6
5
15
( 5 )
3
( 6 )
To Rambo
X13 Conn.
8
7
16
( 7 )
4
10
9
( 8 )
17
( 9 )
12
11
5
( 10 )
18
14
13
( EXP2 – Pin 1 )
X
6
( 2 )
X
16
15
19
( 3 )
7
18
17
( 4 )
20
Split
( 5 )
20
19
8
3
( 6 )
21
( 7 )
9
( 8 )
22
( 9 )
10
( 10 )
23
X
11
2
1
X
To Rambo
X12 Conn.
24
X
12
4
3
X
25
6
5
X
13
8
7
2
130mm
50mm Split
Total L= 180mm
DRAWN BY
1/2014
C. HUYNH
	DESCRIPTION	MFG	MFG PART NO	VENDOR	VEND PART NO
1	25Pos D-sub Receptacle	Molex	8350-7005	DIGIKEY	3M15414-ND
2	8Pos Conn. Housing	Molex	22-55-2081	DIGIKEY	WM2521-ND
3	20Pos Conn. Housing	Molex	22-55-2201	DIGIKEY	WM2527-ND
4	Connector Crimp/Socket	Molex	0016020102	DIGIKEY	WM2510-ND
5	25 Cond Shld Flat Cable	3M	3517/25 100SF	DIGIKEY	MB25H-100-ND
TITLE
CB_ LCD Harness
SIZE
DWG NO.
REV.
SCALE:
SHEET