## Sheet1
Name	Color	Order Interconnect	Order Harness end	Interior length	External length	End length	QTY Needed
Extruder 0							15
Stepper R	4cond	17		200	1020
Stepper W	4cond	18			1020						Total for mangrove		Recieved		Needed
Stepper G	4cond	19			1020			Orange	4790	mm	95.8	m	59.8	m	36	m
Stepper B	4cond	20			1020			Yellow	1505	mm	30.1	m	16.8	m	13.3	m
Stepper Shield	Black / 4cond	16		100				Blue	4665	mm	93.3	m	32.9	m	60.4	m
Heater	Red	14		200	1020			Purple	Err:509	mm	Err:509	m	14.4	m	Err:509	m
Heater	Red	15		200	1020			White	1345	mm	26.9	m	42.9	m	-16	m
Extruder fan L	White	8		200	1020			Green	2685	mm	53.7	m	14.4	m	39.3	m
Extruder fan G	Purple	7		200	1020			4cond	3645	mm	72.9	m	78.1	m	-5.2	m
Heatsink Fan L	Yellow	6		200	1020			16ga White	890	mm	17.8	m	7.6	m	10.2	m
Heatsink fan G	Green	5		200	1020			16ga Black	2540	mm	50.8	m	28.6	m	22.2	m
PH ground	Black	1		200	1020			16ga green	220	mm	4.4	m	3	m	1.4	m
X-max L	Blue	2		200	1020			16ga red	1650	mm	33	m	21	m	12	m
X-max G	Blue	3		200	1020			lcd wire	360	mm	7.2	m	4.2	m	3	m
Thermistor	Orange	11		200	1020
Thermistor	Orange	12		200	1020
Panduit 3/8”	Black				1000

Extruder 1							15
Stepper R	4cond	3	-	125	-
Stepper W	4cond	7	-		-
Stepper G	4cond	11	-		-
Stepper B	4cond	14	-		-
Stepper Shield	4cond	2	-	100	-
Heater	Red	12	-	125	-
Heater	Red	13	-	125	-
Extruder fan L	Yellow	10	-	125	-
Extruder fan G	Green	9	-	125	-
Heatsink Fan L	White	8	-	125	-
Heatsink fan G	Blue	6	-	125	-
PH ground	Black	5	-	125	-
Thermistor	Orange	1	-	125	-
Thermistor	Orange	4	-	125	-

X Axis							15
Stepper R	4cond	1		180	200
Stepper W	4cond	2
Stepper G	4cond	3
Stepper B	4cond	4
Stepper Shield	Black / 4cond	5		120
Z-Max L	Blue	7		180	200	160
Z-Max G	Blue	8		180	200	160
X-Min L	Orange	10		180	200	150
X-Min G	Orange	11		180	200	150
Panduit 1/4”	Black				200
					170
Bed / Y axis							15
Z-Min L	Green	1	1	250	420	200
Z-Min G	Green	2	2	250	420	200
Bed Digital	Red	3	3	250	420	200
Y-Min L	Orange	4	4	250	420	250
Y-Min G	Orange	5	5	250	420	250
Y-Max L	Blue	6	6	250	420	250
Y-Max G	Blue	7	7	250	420	250
Bed Heat	Purple	-		300	420
Bed Heat	Purple	-		300	420
Bed Therm	Yellow	8		260	430
Bed Therm	Yellow	9		260	430
Panduit -1/4”	Black				400

Y-Z Harness							15
Z0 Stepper R	4cond	1	1	250	160
Z0 Stepper W	4cond	2	2
Z0 Stepper G	4cond	3	3
Z0 Stepper B	4cond	4	4
Z0 Stepper Shield	Black / 4cond	5		200
Y Stepper R	4cond	6	1	250	370
Y Stepper W	4cond	7	2
Y Stepper G	4cond	8	3
Y Stepper B	4cond	9	4
Y Stepper Shield	Black / 4cond	10		200
Z1 Stepper R	4cond	11	1	250	640
Z1 Stepper W	4cond	12	2
Z1 Stepper G	4cond	13	3
Z1 Stepper B	4cond	14	4
Z1 Stepper Shield	Black / 4cond	15		200

Power
AC Power module L	White			455			15
AC Power module N	Black			455			15
AC Power module G	Green			100			Done
AC Power switch L	White			435			15
AC Power switch N	Black			435			15
Power supply L	Red			550			15
Power supply L	Red			550			15
Power supply L	Red			550			15
Power supply N	Black			550			15
Power supply N	Black			550			15
Power supply N	Black			550			15
Power supply G	Green			120			Done

LCD
Ext 1	Gray			180			Done
Ext 2	Gray			180			Done

Control box fan
Fan L	Red			110			Done
Fan G	Black			110			Done

Extruder 0 toolhead
Stepper R	4cond	1
Stepper Blue	4cond	2
Stepper G	4cond	3
Stepper B	4cond	4
Heater	Red	6
Heater	Red	7
Extr Fan Left L	Red			125
Extr Fan Left G	Black			125
Extr Fan Right L	Red			65
Extr Fan Right G	Black			65
Extr Fan Ferral L	Red	7		130
Extr Fan Ferral G	Black	8		130
Heatsink fan L	Red	9		190
Heatsink fan G	Black	10		190
X Max L	Blue	11		190
X Max G	Blue	12		190
PH ground	Red	14
Thermistor	Red	15
Thermistor	Black	16